## Inputs
INPUT PARAMETERS
Parameter | Value | Units
Injection Pressure (Fuel) | 51 | bar
Injection Pressure (Oxidizer) | 47.5 | bar
Chamber Pressure | 35 | bar
Chamber Diameter | 76 | mm
O/F Ratio | 2.9 | -
Oxidizer Mass Flow | 1.3502 | kg/s
Fuel Mass Flow | 0.46559 | kg/s
Oxidizer Temperature | 273.15 | K
Tank Temperature | 298 | K

## Results
COMPREHENSIVE RESULTS
Configuration | Hole Diameter (mm) | Rows | Pintle Radius (mm) | Holes/Row | Total Holes | Angular Spacing (deg) | Arc Distance (mm) | Annulus Width (mm) | Mass Flow (kg/s) | Flow Error (%) | Hole Velocity (m/s) | Annulus Velocity (m/s) | TMR | Spray Angle (deg) | Blockage Factor
Fuel_Internal | 0.5 | 1 | 7.6 | 95 | 95 | 3.7895 | 0.0026548 | 0.38374 | 0.46227 | 0.71293 | 78.8954 | 78.1805 | 0.3455 | 41.9937 | 0.99472
Fuel_Internal | 0.5 | 1 | 8.8667 | 95 | 95 | 3.7895 | 0.086431 | 0.33105 | 0.46227 | 0.71293 | 78.8954 | 78.1805 | 0.3455 | 41.9937 | 0.85262
Fuel_Internal | 0.5 | 1 | 10.1333 | 95 | 95 | 3.7895 | 0.17021 | 0.2909 | 0.46227 | 0.71293 | 78.8954 | 78.1805 | 0.3455 | 41.9937 | 0.74604
Fuel_Internal | 0.5 | 1 | 11.4 | 95 | 95 | 3.7895 | 0.25398 | 0.25934 | 0.46227 | 0.71293 | 78.8954 | 78.1805 | 0.3455 | 41.9937 | 0.66315
Fuel_Internal | 0.5 | 1 | 12.6667 | 95 | 95 | 3.7895 | 0.33776 | 0.2339 | 0.46227 | 0.71293 | 78.8954 | 78.1805 | 0.3455 | 41.9937 | 0.59683
Fuel_Internal | 0.5 | 2 | 7.6 | 47 | 94 | 7.6596 | 0.516 | 0.38374 | 0.4574 | 1.7581 | 78.8954 | 78.1805 | 0.34186 | 41.8209 | 0.49212
Fuel_Internal | 0.5 | 2 | 8.8667 | 47 | 94 | 7.6596 | 0.68534 | 0.33105 | 0.4574 | 1.7581 | 78.8954 | 78.1805 | 0.34186 | 41.8209 | 0.42182
Fuel_Internal | 0.5 | 2 | 10.1333 | 47 | 94 | 7.6596 | 0.85467 | 0.2909 | 0.4574 | 1.7581 | 78.8954 | 78.1805 | 0.34186 | 41.8209 | 0.36909
Fuel_Internal | 0.5 | 2 | 11.4 | 47 | 94 | 7.6596 | 1.024 | 0.25934 | 0.4574 | 1.7581 | 78.8954 | 78.1805 | 0.34186 | 41.8209 | 0.32808
Fuel_Internal | 0.5 | 2 | 12.6667 | 47 | 94 | 7.6596 | 1.1933 | 0.2339 | 0.4574 | 1.7581 | 78.8954 | 78.1805 | 0.34186 | 41.8209 | 0.29527
Fuel_Internal | 0.5 | 3 | 7.6 | 31 | 93 | 11.6129 | 1.0404 | 0.38374 | 0.45253 | 2.8032 | 78.8954 | 78.1805 | 0.33823 | 41.6466 | 0.32459
Fuel_Internal | 0.5 | 3 | 8.8667 | 31 | 93 | 11.6129 | 1.2971 | 0.33105 | 0.45253 | 2.8032 | 78.8954 | 78.1805 | 0.33823 | 41.6466 | 0.27822
Fuel_Internal | 0.5 | 3 | 10.1333 | 31 | 93 | 11.6129 | 1.5539 | 0.2909 | 0.45253 | 2.8032 | 78.8954 | 78.1805 | 0.33823 | 41.6466 | 0.24344
Fuel_Internal | 0.5 | 3 | 11.4 | 31 | 93 | 11.6129 | 1.8106 | 0.25934 | 0.45253 | 2.8032 | 78.8954 | 78.1805 | 0.33823 | 41.6466 | 0.21639
Fuel_Internal | 0.5 | 3 | 12.6667 | 31 | 93 | 11.6129 | 2.0673 | 0.2339 | 0.45253 | 2.8032 | 78.8954 | 78.1805 | 0.33823 | 41.6466 | 0.19476
Fuel_Internal | 0.5 | 4 | 7.6 | 23 | 92 | 15.6522 | 1.5762 | 0.38374 | 0.44767 | 3.8483 | 78.8954 | 78.1805 | 0.33459 | 41.4707 | 0.24083
Fuel_Internal | 0.5 | 4 | 8.8667 | 23 | 92 | 15.6522 | 1.9222 | 0.33105 | 0.44767 | 3.8483 | 78.8954 | 78.1805 | 0.33459 | 41.4707 | 0.20642
Fuel_Internal | 0.5 | 4 | 10.1333 | 23 | 92 | 15.6522 | 2.2682 | 0.2909 | 0.44767 | 3.8483 | 78.8954 | 78.1805 | 0.33459 | 41.4707 | 0.18062
Fuel_Internal | 0.5 | 4 | 11.4 | 23 | 92 | 15.6522 | 2.6143 | 0.25934 | 0.44767 | 3.8483 | 78.8954 | 78.1805 | 0.33459 | 41.4707 | 0.16055
Fuel_Internal | 0.5 | 4 | 12.6667 | 23 | 92 | 15.6522 | 2.9603 | 0.2339 | 0.44767 | 3.8483 | 78.8954 | 78.1805 | 0.33459 | 41.4707 | 0.1445
Fuel_Internal | 0.5 | 5 | 7.6 | 19 | 95 | 18.9474 | 2.0133 | 0.38374 | 0.46227 | 0.71293 | 78.8954 | 78.1805 | 0.3455 | 41.9937 | 0.19894
Fuel_Internal | 0.5 | 5 | 8.8667 | 19 | 95 | 18.9474 | 2.4322 | 0.33105 | 0.46227 | 0.71293 | 78.8954 | 78.1805 | 0.3455 | 41.9937 | 0.17052
Fuel_Internal | 0.5 | 5 | 10.1333 | 19 | 95 | 18.9474 | 2.851 | 0.2909 | 0.46227 | 0.71293 | 78.8954 | 78.1805 | 0.3455 | 41.9937 | 0.14921
Fuel_Internal | 0.5 | 5 | 11.4 | 19 | 95 | 18.9474 | 3.2699 | 0.25934 | 0.46227 | 0.71293 | 78.8954 | 78.1805 | 0.3455 | 41.9937 | 0.13263
Fuel_Internal | 0.5 | 5 | 12.6667 | 19 | 95 | 18.9474 | 3.6888 | 0.2339 | 0.46227 | 0.71293 | 78.8954 | 78.1805 | 0.3455 | 41.9937 | 0.11937
Fuel_Internal | 0.6 | 1 | 7.6 | 66 | 66 | 5.4545 | 0.12352 | 0.38374 | 0.46246 | 0.67113 | 78.8954 | 78.1805 | 0.34565 | 42.0006 | 0.82928
Fuel_Internal | 0.6 | 1 | 8.8667 | 66 | 66 | 5.4545 | 0.2441 | 0.33105 | 0.46246 | 0.67113 | 78.8954 | 78.1805 | 0.34565 | 42.0006 | 0.71081
Fuel_Internal | 0.6 | 1 | 10.1333 | 66 | 66 | 5.4545 | 0.36469 | 0.2909 | 0.46246 | 0.67113 | 78.8954 | 78.1805 | 0.34565 | 42.0006 | 0.62196
Fuel_Internal | 0.6 | 1 | 11.4 | 66 | 66 | 5.4545 | 0.48528 | 0.25934 | 0.46246 | 0.67113 | 78.8954 | 78.1805 | 0.34565 | 42.0006 | 0.55285
Fuel_Internal | 0.6 | 1 | 12.6667 | 66 | 66 | 5.4545 | 0.60586 | 0.2339 | 0.46246 | 0.67113 | 78.8954 | 78.1805 | 0.34565 | 42.0006 | 0.49757
Fuel_Internal | 0.6 | 2 | 7.6 | 33 | 66 | 10.9091 | 0.84704 | 0.38374 | 0.46246 | 0.67113 | 78.8954 | 78.1805 | 0.34565 | 42.0006 | 0.41464
Fuel_Internal | 0.6 | 2 | 8.8667 | 33 | 66 | 10.9091 | 1.0882 | 0.33105 | 0.46246 | 0.67113 | 78.8954 | 78.1805 | 0.34565 | 42.0006 | 0.35541
Fuel_Internal | 0.6 | 2 | 10.1333 | 33 | 66 | 10.9091 | 1.3294 | 0.2909 | 0.46246 | 0.67113 | 78.8954 | 78.1805 | 0.34565 | 42.0006 | 0.31098
Fuel_Internal | 0.6 | 2 | 11.4 | 33 | 66 | 10.9091 | 1.5706 | 0.25934 | 0.46246 | 0.67113 | 78.8954 | 78.1805 | 0.34565 | 42.0006 | 0.27643
Fuel_Internal | 0.6 | 2 | 12.6667 | 33 | 66 | 10.9091 | 1.8117 | 0.2339 | 0.46246 | 0.67113 | 78.8954 | 78.1805 | 0.34565 | 42.0006 | 0.24878
Fuel_Internal | 0.6 | 3 | 7.6 | 22 | 66 | 16.3636 | 1.5706 | 0.38374 | 0.46246 | 0.67113 | 78.8954 | 78.1805 | 0.34565 | 42.0006 | 0.27643
Fuel_Internal | 0.6 | 3 | 8.8667 | 22 | 66 | 16.3636 | 1.9323 | 0.33105 | 0.46246 | 0.67113 | 78.8954 | 78.1805 | 0.34565 | 42.0006 | 0.23694
Fuel_Internal | 0.6 | 3 | 10.1333 | 22 | 66 | 16.3636 | 2.2941 | 0.2909 | 0.46246 | 0.67113 | 78.8954 | 78.1805 | 0.34565 | 42.0006 | 0.20732
Fuel_Internal | 0.6 | 3 | 11.4 | 22 | 66 | 16.3636 | 2.6558 | 0.25934 | 0.46246 | 0.67113 | 78.8954 | 78.1805 | 0.34565 | 42.0006 | 0.18428
Fuel_Internal | 0.6 | 3 | 12.6667 | 22 | 66 | 16.3636 | 3.0176 | 0.2339 | 0.46246 | 0.67113 | 78.8954 | 78.1805 | 0.34565 | 42.0006 | 0.16586
Fuel_Internal | 0.6 | 4 | 7.6 | 16 | 64 | 22.5 | 2.3845 | 0.38374 | 0.44845 | 3.6811 | 78.8954 | 78.1805 | 0.33517 | 41.499 | 0.20104
Fuel_Internal | 0.6 | 4 | 8.8667 | 16 | 64 | 22.5 | 2.8819 | 0.33105 | 0.44845 | 3.6811 | 78.8954 | 78.1805 | 0.33517 | 41.499 | 0.17232
Fuel_Internal | 0.6 | 4 | 10.1333 | 16 | 64 | 22.5 | 3.3794 | 0.2909 | 0.44845 | 3.6811 | 78.8954 | 78.1805 | 0.33517 | 41.499 | 0.15078
Fuel_Internal | 0.6 | 4 | 11.4 | 16 | 64 | 22.5 | 3.8768 | 0.25934 | 0.44845 | 3.6811 | 78.8954 | 78.1805 | 0.33517 | 41.499 | 0.13403
Fuel_Internal | 0.6 | 4 | 12.6667 | 16 | 64 | 22.5 | 4.3742 | 0.2339 | 0.44845 | 3.6811 | 78.8954 | 78.1805 | 0.33517 | 41.499 | 0.12062
Fuel_Internal | 0.6 | 5 | 7.6 | 13 | 65 | 27.6923 | 3.0732 | 0.38374 | 0.45545 | 2.1761 | 78.8954 | 78.1805 | 0.34041 | 41.7514 | 0.16334
Fuel_Internal | 0.6 | 5 | 8.8667 | 13 | 65 | 27.6923 | 3.6855 | 0.33105 | 0.45545 | 2.1761 | 78.8954 | 78.1805 | 0.34041 | 41.7514 | 0.14001
Fuel_Internal | 0.6 | 5 | 10.1333 | 13 | 65 | 27.6923 | 4.2977 | 0.2909 | 0.45545 | 2.1761 | 78.8954 | 78.1805 | 0.34041 | 41.7514 | 0.12251
Fuel_Internal | 0.6 | 5 | 11.4 | 13 | 65 | 27.6923 | 4.9099 | 0.25934 | 0.45545 | 2.1761 | 78.8954 | 78.1805 | 0.34041 | 41.7514 | 0.1089
Fuel_Internal | 0.6 | 5 | 12.6667 | 13 | 65 | 27.6923 | 5.5221 | 0.2339 | 0.45545 | 2.1761 | 78.8954 | 78.1805 | 0.34041 | 41.7514 | 0.098006
Fuel_Internal | 0.8 | 1 | 7.6 | 37 | 37 | 9.7297 | 0.4906 | 0.38374 | 0.4609 | 1.0056 | 78.8954 | 78.1805 | 0.34448 | 41.9455 | 0.61987
Fuel_Internal | 0.8 | 1 | 8.8667 | 37 | 37 | 9.7297 | 0.7057 | 0.33105 | 0.4609 | 1.0056 | 78.8954 | 78.1805 | 0.34448 | 41.9455 | 0.53131
Fuel_Internal | 0.8 | 1 | 10.1333 | 37 | 37 | 9.7297 | 0.9208 | 0.2909 | 0.4609 | 1.0056 | 78.8954 | 78.1805 | 0.34448 | 41.9455 | 0.4649
Fuel_Internal | 0.8 | 1 | 11.4 | 37 | 37 | 9.7297 | 1.1359 | 0.25934 | 0.4609 | 1.0056 | 78.8954 | 78.1805 | 0.34448 | 41.9455 | 0.41324
Fuel_Internal | 0.8 | 1 | 12.6667 | 37 | 37 | 9.7297 | 1.351 | 0.2339 | 0.4609 | 1.0056 | 78.8954 | 78.1805 | 0.34448 | 41.9455 | 0.37192
Fuel_Internal | 0.8 | 2 | 7.6 | 18 | 36 | 20 | 1.8529 | 0.38374 | 0.44845 | 3.6811 | 78.8954 | 78.1805 | 0.33517 | 41.499 | 0.30156
Fuel_Internal | 0.8 | 2 | 8.8667 | 18 | 36 | 20 | 2.2951 | 0.33105 | 0.44845 | 3.6811 | 78.8954 | 78.1805 | 0.33517 | 41.499 | 0.25848
Fuel_Internal | 0.8 | 2 | 10.1333 | 18 | 36 | 20 | 2.7372 | 0.2909 | 0.44845 | 3.6811 | 78.8954 | 78.1805 | 0.33517 | 41.499 | 0.22617
Fuel_Internal | 0.8 | 2 | 11.4 | 18 | 36 | 20 | 3.1794 | 0.25934 | 0.44845 | 3.6811 | 78.8954 | 78.1805 | 0.33517 | 41.499 | 0.20104
Fuel_Internal | 0.8 | 2 | 12.6667 | 18 | 36 | 20 | 3.6215 | 0.2339 | 0.44845 | 3.6811 | 78.8954 | 78.1805 | 0.33517 | 41.499 | 0.18093
Fuel_Internal | 0.8 | 3 | 7.6 | 12 | 36 | 30 | 3.1794 | 0.38374 | 0.44845 | 3.6811 | 78.8954 | 78.1805 | 0.33517 | 41.499 | 0.20104
Fuel_Internal | 0.8 | 3 | 8.8667 | 12 | 36 | 30 | 3.8426 | 0.33105 | 0.44845 | 3.6811 | 78.8954 | 78.1805 | 0.33517 | 41.499 | 0.17232
Fuel_Internal | 0.8 | 3 | 10.1333 | 12 | 36 | 30 | 4.5058 | 0.2909 | 0.44845 | 3.6811 | 78.8954 | 78.1805 | 0.33517 | 41.499 | 0.15078
Fuel_Internal | 0.8 | 3 | 11.4 | 12 | 36 | 30 | 5.169 | 0.25934 | 0.44845 | 3.6811 | 78.8954 | 78.1805 | 0.33517 | 41.499 | 0.13403
Fuel_Internal | 0.8 | 3 | 12.6667 | 12 | 36 | 30 | 5.8323 | 0.2339 | 0.44845 | 3.6811 | 78.8954 | 78.1805 | 0.33517 | 41.499 | 0.12062
Fuel_Internal | 0.8 | 4 | 7.6 | 9 | 36 | 40 | 4.5058 | 0.38374 | 0.44845 | 3.6811 | 78.8954 | 78.1805 | 0.33517 | 41.499 | 0.15078
Fuel_Internal | 0.8 | 4 | 8.8667 | 9 | 36 | 40 | 5.3901 | 0.33105 | 0.44845 | 3.6811 | 78.8954 | 78.1805 | 0.33517 | 41.499 | 0.12924
Fuel_Internal | 0.8 | 4 | 10.1333 | 9 | 36 | 40 | 6.2744 | 0.2909 | 0.44845 | 3.6811 | 78.8954 | 78.1805 | 0.33517 | 41.499 | 0.11308
Fuel_Internal | 0.8 | 4 | 11.4 | 9 | 36 | 40 | 7.1587 | 0.25934 | 0.44845 | 3.6811 | 78.8954 | 78.1805 | 0.33517 | 41.499 | 0.10052
Fuel_Internal | 0.8 | 4 | 12.6667 | 9 | 36 | 40 | 8.043 | 0.2339 | 0.44845 | 3.6811 | 78.8954 | 78.1805 | 0.33517 | 41.499 | 0.090467
Fuel_Internal | 0.8 | 5 | 7.6 | 7 | 35 | 51.4286 | 6.0217 | 0.38374 | 0.43599 | 6.3566 | 78.8954 | 78.1805 | 0.32586 | 41.0421 | 0.11727
Fuel_Internal | 0.8 | 5 | 8.8667 | 7 | 35 | 51.4286 | 7.1587 | 0.33105 | 0.43599 | 6.3566 | 78.8954 | 78.1805 | 0.32586 | 41.0421 | 0.10052
Fuel_Internal | 0.8 | 5 | 10.1333 | 7 | 35 | 51.4286 | 8.2957 | 0.2909 | 0.43599 | 6.3566 | 78.8954 | 78.1805 | 0.32586 | 41.0421 | 0.087954
Fuel_Internal | 0.8 | 5 | 11.4 | 7 | 35 | 51.4286 | 9.4326 | 0.25934 | 0.43599 | 6.3566 | 78.8954 | 78.1805 | 0.32586 | 41.0421 | 0.078181
Fuel_Internal | 0.8 | 5 | 12.6667 | 7 | 35 | 51.4286 | 10.5696 | 0.2339 | 0.43599 | 6.3566 | 78.8954 | 78.1805 | 0.32586 | 41.0421 | 0.070363
Fuel_Internal | 1 | 1 | 7.6 | 23 | 23 | 15.6522 | 1.0762 | 0.38374 | 0.44767 | 3.8483 | 78.8954 | 78.1805 | 0.33459 | 41.4707 | 0.48165
Fuel_Internal | 1 | 1 | 8.8667 | 23 | 23 | 15.6522 | 1.4222 | 0.33105 | 0.44767 | 3.8483 | 78.8954 | 78.1805 | 0.33459 | 41.4707 | 0.41285
Fuel_Internal | 1 | 1 | 10.1333 | 23 | 23 | 15.6522 | 1.7682 | 0.2909 | 0.44767 | 3.8483 | 78.8954 | 78.1805 | 0.33459 | 41.4707 | 0.36124
Fuel_Internal | 1 | 1 | 11.4 | 23 | 23 | 15.6522 | 2.1143 | 0.25934 | 0.44767 | 3.8483 | 78.8954 | 78.1805 | 0.33459 | 41.4707 | 0.3211
Fuel_Internal | 1 | 1 | 12.6667 | 23 | 23 | 15.6522 | 2.4603 | 0.2339 | 0.44767 | 3.8483 | 78.8954 | 78.1805 | 0.33459 | 41.4707 | 0.28899
Fuel_Internal | 1 | 2 | 7.6 | 11 | 22 | 32.7273 | 3.3411 | 0.38374 | 0.42821 | 8.0288 | 78.8954 | 78.1805 | 0.32004 | 40.7512 | 0.23036
Fuel_Internal | 1 | 2 | 8.8667 | 11 | 22 | 32.7273 | 4.0646 | 0.33105 | 0.42821 | 8.0288 | 78.8954 | 78.1805 | 0.32004 | 40.7512 | 0.19745
Fuel_Internal | 1 | 2 | 10.1333 | 11 | 22 | 32.7273 | 4.7881 | 0.2909 | 0.42821 | 8.0288 | 78.8954 | 78.1805 | 0.32004 | 40.7512 | 0.17277
Fuel_Internal | 1 | 2 | 11.4 | 11 | 22 | 32.7273 | 5.5117 | 0.25934 | 0.42821 | 8.0288 | 78.8954 | 78.1805 | 0.32004 | 40.7512 | 0.15357
Fuel_Internal | 1 | 2 | 12.6667 | 11 | 22 | 32.7273 | 6.2352 | 0.2339 | 0.42821 | 8.0288 | 78.8954 | 78.1805 | 0.32004 | 40.7512 | 0.13821
Fuel_Internal | 1 | 3 | 7.6 | 7 | 21 | 51.4286 | 5.8217 | 0.38374 | 0.40874 | 12.2093 | 78.8954 | 78.1805 | 0.30549 | 40.0046 | 0.14659
Fuel_Internal | 1 | 3 | 8.8667 | 7 | 21 | 51.4286 | 6.9587 | 0.33105 | 0.40874 | 12.2093 | 78.8954 | 78.1805 | 0.30549 | 40.0046 | 0.12565
Fuel_Internal | 1 | 3 | 10.1333 | 7 | 21 | 51.4286 | 8.0957 | 0.2909 | 0.40874 | 12.2093 | 78.8954 | 78.1805 | 0.30549 | 40.0046 | 0.10994
Fuel_Internal | 1 | 3 | 11.4 | 7 | 21 | 51.4286 | 9.2326 | 0.25934 | 0.40874 | 12.2093 | 78.8954 | 78.1805 | 0.30549 | 40.0046 | 0.097727
Fuel_Internal | 1 | 3 | 12.6667 | 7 | 21 | 51.4286 | 10.3696 | 0.2339 | 0.40874 | 12.2093 | 78.8954 | 78.1805 | 0.30549 | 40.0046 | 0.087954
Fuel_Internal | 1 | 4 | 7.6 | 5 | 20 | 72 | 8.5504 | 0.38374 | 0.38928 | 16.3898 | 78.8954 | 78.1805 | 0.29095 | 39.229 | 0.10471
Fuel_Internal | 1 | 4 | 8.8667 | 5 | 20 | 72 | 10.1422 | 0.33105 | 0.38928 | 16.3898 | 78.8954 | 78.1805 | 0.29095 | 39.229 | 0.089749
Fuel_Internal | 1 | 4 | 10.1333 | 5 | 20 | 72 | 11.7339 | 0.2909 | 0.38928 | 16.3898 | 78.8954 | 78.1805 | 0.29095 | 39.229 | 0.07853
Fuel_Internal | 1 | 4 | 11.4 | 5 | 20 | 72 | 13.3257 | 0.25934 | 0.38928 | 16.3898 | 78.8954 | 78.1805 | 0.29095 | 39.229 | 0.069805
Fuel_Internal | 1 | 4 | 12.6667 | 5 | 20 | 72 | 14.9174 | 0.2339 | 0.38928 | 16.3898 | 78.8954 | 78.1805 | 0.29095 | 39.229 | 0.062824
Fuel_Internal | 1 | 5 | 7.6 | 4 | 20 | 90 | 10.9381 | 0.38374 | 0.38928 | 16.3898 | 78.8954 | 78.1805 | 0.29095 | 39.229 | 0.083766
Fuel_Internal | 1 | 5 | 8.8667 | 4 | 20 | 90 | 12.9277 | 0.33105 | 0.38928 | 16.3898 | 78.8954 | 78.1805 | 0.29095 | 39.229 | 0.071799
Fuel_Internal | 1 | 5 | 10.1333 | 4 | 20 | 90 | 14.9174 | 0.2909 | 0.38928 | 16.3898 | 78.8954 | 78.1805 | 0.29095 | 39.229 | 0.062824
Fuel_Internal | 1 | 5 | 11.4 | 4 | 20 | 90 | 16.9071 | 0.25934 | 0.38928 | 16.3898 | 78.8954 | 78.1805 | 0.29095 | 39.229 | 0.055844
Fuel_Internal | 1 | 5 | 12.6667 | 4 | 20 | 90 | 18.8968 | 0.2339 | 0.38928 | 16.3898 | 78.8954 | 78.1805 | 0.29095 | 39.229 | 0.050259
Fuel_Internal | 1.2 | 1 | 7.6 | 16 | 16 | 22.5 | 1.7845 | 0.38374 | 0.44845 | 3.6811 | 78.8954 | 78.1805 | 0.33517 | 41.499 | 0.40208
Fuel_Internal | 1.2 | 1 | 8.8667 | 16 | 16 | 22.5 | 2.2819 | 0.33105 | 0.44845 | 3.6811 | 78.8954 | 78.1805 | 0.33517 | 41.499 | 0.34464
Fuel_Internal | 1.2 | 1 | 10.1333 | 16 | 16 | 22.5 | 2.7794 | 0.2909 | 0.44845 | 3.6811 | 78.8954 | 78.1805 | 0.33517 | 41.499 | 0.30156
Fuel_Internal | 1.2 | 1 | 11.4 | 16 | 16 | 22.5 | 3.2768 | 0.25934 | 0.44845 | 3.6811 | 78.8954 | 78.1805 | 0.33517 | 41.499 | 0.26805
Fuel_Internal | 1.2 | 1 | 12.6667 | 16 | 16 | 22.5 | 3.7742 | 0.2339 | 0.44845 | 3.6811 | 78.8954 | 78.1805 | 0.33517 | 41.499 | 0.24125
Fuel_Internal | 1.2 | 2 | 7.6 | 8 | 16 | 45 | 4.769 | 0.38374 | 0.44845 | 3.6811 | 78.8954 | 78.1805 | 0.33517 | 41.499 | 0.20104
Fuel_Internal | 1.2 | 2 | 8.8667 | 8 | 16 | 45 | 5.7639 | 0.33105 | 0.44845 | 3.6811 | 78.8954 | 78.1805 | 0.33517 | 41.499 | 0.17232
Fuel_Internal | 1.2 | 2 | 10.1333 | 8 | 16 | 45 | 6.7587 | 0.2909 | 0.44845 | 3.6811 | 78.8954 | 78.1805 | 0.33517 | 41.499 | 0.15078
Fuel_Internal | 1.2 | 2 | 11.4 | 8 | 16 | 45 | 7.7535 | 0.25934 | 0.44845 | 3.6811 | 78.8954 | 78.1805 | 0.33517 | 41.499 | 0.13403
Fuel_Internal | 1.2 | 2 | 12.6667 | 8 | 16 | 45 | 8.7484 | 0.2339 | 0.44845 | 3.6811 | 78.8954 | 78.1805 | 0.33517 | 41.499 | 0.12062
Fuel_Internal | 1.2 | 3 | 7.6 | 5 | 15 | 72 | 8.3504 | 0.38374 | 0.42042 | 9.701 | 78.8954 | 78.1805 | 0.31422 | 40.4559 | 0.12565
Fuel_Internal | 1.2 | 3 | 8.8667 | 5 | 15 | 72 | 9.9422 | 0.33105 | 0.42042 | 9.701 | 78.8954 | 78.1805 | 0.31422 | 40.4559 | 0.1077
Fuel_Internal | 1.2 | 3 | 10.1333 | 5 | 15 | 72 | 11.5339 | 0.2909 | 0.42042 | 9.701 | 78.8954 | 78.1805 | 0.31422 | 40.4559 | 0.094236
Fuel_Internal | 1.2 | 3 | 11.4 | 5 | 15 | 72 | 13.1257 | 0.25934 | 0.42042 | 9.701 | 78.8954 | 78.1805 | 0.31422 | 40.4559 | 0.083766
Fuel_Internal | 1.2 | 3 | 12.6667 | 5 | 15 | 72 | 14.7174 | 0.2339 | 0.42042 | 9.701 | 78.8954 | 78.1805 | 0.31422 | 40.4559 | 0.075389
Fuel_Internal | 1.2 | 4 | 7.6 | 4 | 16 | 90 | 10.7381 | 0.38374 | 0.44845 | 3.6811 | 78.8954 | 78.1805 | 0.33517 | 41.499 | 0.10052
Fuel_Internal | 1.2 | 4 | 8.8667 | 4 | 16 | 90 | 12.7277 | 0.33105 | 0.44845 | 3.6811 | 78.8954 | 78.1805 | 0.33517 | 41.499 | 0.086159
Fuel_Internal | 1.2 | 4 | 10.1333 | 4 | 16 | 90 | 14.7174 | 0.2909 | 0.44845 | 3.6811 | 78.8954 | 78.1805 | 0.33517 | 41.499 | 0.075389
Fuel_Internal | 1.2 | 4 | 11.4 | 4 | 16 | 90 | 16.7071 | 0.25934 | 0.44845 | 3.6811 | 78.8954 | 78.1805 | 0.33517 | 41.499 | 0.067013
Fuel_Internal | 1.2 | 4 | 12.6667 | 4 | 16 | 90 | 18.6968 | 0.2339 | 0.44845 | 3.6811 | 78.8954 | 78.1805 | 0.33517 | 41.499 | 0.060311
Fuel_Internal | 1.2 | 5 | 7.6 | 3 | 15 | 120 | 14.7174 | 0.38374 | 0.42042 | 9.701 | 78.8954 | 78.1805 | 0.31422 | 40.4559 | 0.075389
Fuel_Internal | 1.2 | 5 | 8.8667 | 3 | 15 | 120 | 17.3703 | 0.33105 | 0.42042 | 9.701 | 78.8954 | 78.1805 | 0.31422 | 40.4559 | 0.064619
Fuel_Internal | 1.2 | 5 | 10.1333 | 3 | 15 | 120 | 20.0232 | 0.2909 | 0.42042 | 9.701 | 78.8954 | 78.1805 | 0.31422 | 40.4559 | 0.056542
Fuel_Internal | 1.2 | 5 | 11.4 | 3 | 15 | 120 | 22.6761 | 0.25934 | 0.42042 | 9.701 | 78.8954 | 78.1805 | 0.31422 | 40.4559 | 0.050259
Fuel_Internal | 1.2 | 5 | 12.6667 | 3 | 15 | 120 | 25.329 | 0.2339 | 0.42042 | 9.701 | 78.8954 | 78.1805 | 0.31422 | 40.4559 | 0.045234
Oxidizer_Internal | 0.5 | 1 | 7.6 | 234 | 234 | 1.5385 | -0.29593 | 0.85888 | 1.3458 | 0.32682 | 52.1495 | 20.9006 | 7.2122 | 83.0057 | 2.4501
Oxidizer_Internal | 0.5 | 1 | 8.8667 | 234 | 234 | 1.5385 | -0.26192 | 0.74636 | 1.3458 | 0.32682 | 52.1495 | 20.9006 | 7.2122 | 83.0057 | 2.1001
Oxidizer_Internal | 0.5 | 1 | 10.1333 | 234 | 234 | 1.5385 | -0.22791 | 0.65912 | 1.3458 | 0.32682 | 52.1495 | 20.9006 | 7.2122 | 83.0057 | 1.8376
Oxidizer_Internal | 0.5 | 1 | 11.4 | 234 | 234 | 1.5385 | -0.1939 | 0.58969 | 1.3458 | 0.32682 | 52.1495 | 20.9006 | 7.2122 | 83.0057 | 1.6334
Oxidizer_Internal | 0.5 | 1 | 12.6667 | 234 | 234 | 1.5385 | -0.15988 | 0.53322 | 1.3458 | 0.32682 | 52.1495 | 20.9006 | 7.2122 | 83.0057 | 1.4701
Oxidizer_Internal | 0.5 | 2 | 7.6 | 117 | 234 | 3.0769 | -0.091861 | 0.85888 | 1.3458 | 0.32682 | 52.1495 | 20.9006 | 7.2122 | 83.0057 | 1.2251
Oxidizer_Internal | 0.5 | 2 | 8.8667 | 117 | 234 | 3.0769 | -0.023838 | 0.74636 | 1.3458 | 0.32682 | 52.1495 | 20.9006 | 7.2122 | 83.0057 | 1.0501
Oxidizer_Internal | 0.5 | 2 | 10.1333 | 117 | 234 | 3.0769 | 0.044185 | 0.65912 | 1.3458 | 0.32682 | 52.1495 | 20.9006 | 7.2122 | 83.0057 | 0.91881
Oxidizer_Internal | 0.5 | 2 | 11.4 | 117 | 234 | 3.0769 | 0.11221 | 0.58969 | 1.3458 | 0.32682 | 52.1495 | 20.9006 | 7.2122 | 83.0057 | 0.81672
Oxidizer_Internal | 0.5 | 2 | 12.6667 | 117 | 234 | 3.0769 | 0.18023 | 0.53322 | 1.3458 | 0.32682 | 52.1495 | 20.9006 | 7.2122 | 83.0057 | 0.73504
Oxidizer_Internal | 0.5 | 3 | 7.6 | 78 | 234 | 4.6154 | 0.11221 | 0.85888 | 1.3458 | 0.32682 | 52.1495 | 20.9006 | 7.2122 | 83.0057 | 0.81672
Oxidizer_Internal | 0.5 | 3 | 8.8667 | 78 | 234 | 4.6154 | 0.21424 | 0.74636 | 1.3458 | 0.32682 | 52.1495 | 20.9006 | 7.2122 | 83.0057 | 0.70004
Oxidizer_Internal | 0.5 | 3 | 10.1333 | 78 | 234 | 4.6154 | 0.31628 | 0.65912 | 1.3458 | 0.32682 | 52.1495 | 20.9006 | 7.2122 | 83.0057 | 0.61254
Oxidizer_Internal | 0.5 | 3 | 11.4 | 78 | 234 | 4.6154 | 0.41831 | 0.58969 | 1.3458 | 0.32682 | 52.1495 | 20.9006 | 7.2122 | 83.0057 | 0.54448
Oxidizer_Internal | 0.5 | 3 | 12.6667 | 78 | 234 | 4.6154 | 0.52035 | 0.53322 | 1.3458 | 0.32682 | 52.1495 | 20.9006 | 7.2122 | 83.0057 | 0.49003
Oxidizer_Internal | 0.5 | 4 | 7.6 | 58 | 232 | 6.2069 | 0.32331 | 0.85888 | 1.3343 | 1.1787 | 52.1495 | 20.9006 | 7.1506 | 82.9526 | 0.6073
Oxidizer_Internal | 0.5 | 4 | 8.8667 | 58 | 232 | 6.2069 | 0.46053 | 0.74636 | 1.3343 | 1.1787 | 52.1495 | 20.9006 | 7.1506 | 82.9526 | 0.52054
Oxidizer_Internal | 0.5 | 4 | 10.1333 | 58 | 232 | 6.2069 | 0.59775 | 0.65912 | 1.3343 | 1.1787 | 52.1495 | 20.9006 | 7.1506 | 82.9526 | 0.45548
Oxidizer_Internal | 0.5 | 4 | 11.4 | 58 | 232 | 6.2069 | 0.73497 | 0.58969 | 1.3343 | 1.1787 | 52.1495 | 20.9006 | 7.1506 | 82.9526 | 0.40487
Oxidizer_Internal | 0.5 | 4 | 12.6667 | 58 | 232 | 6.2069 | 0.87219 | 0.53322 | 1.3343 | 1.1787 | 52.1495 | 20.9006 | 7.1506 | 82.9526 | 0.36438
Oxidizer_Internal | 0.5 | 5 | 7.6 | 46 | 230 | 7.8261 | 0.53809 | 0.85888 | 1.3228 | 2.0306 | 52.1495 | 20.9006 | 7.0889 | 82.8986 | 0.48165
Oxidizer_Internal | 0.5 | 5 | 8.8667 | 46 | 230 | 7.8261 | 0.71111 | 0.74636 | 1.3228 | 2.0306 | 52.1495 | 20.9006 | 7.0889 | 82.8986 | 0.41285
Oxidizer_Internal | 0.5 | 5 | 10.1333 | 46 | 230 | 7.8261 | 0.88412 | 0.65912 | 1.3228 | 2.0306 | 52.1495 | 20.9006 | 7.0889 | 82.8986 | 0.36124
Oxidizer_Internal | 0.5 | 5 | 11.4 | 46 | 230 | 7.8261 | 1.0571 | 0.58969 | 1.3228 | 2.0306 | 52.1495 | 20.9006 | 7.0889 | 82.8986 | 0.3211
Oxidizer_Internal | 0.5 | 5 | 12.6667 | 46 | 230 | 7.8261 | 1.2302 | 0.53322 | 1.3228 | 2.0306 | 52.1495 | 20.9006 | 7.0889 | 82.8986 | 0.28899
Oxidizer_Internal | 0.6 | 1 | 7.6 | 163 | 163 | 2.2086 | -0.30704 | 0.85888 | 1.3499 | 0.02013 | 52.1495 | 20.9006 | 7.2344 | 83.0247 | 2.0481
Oxidizer_Internal | 0.6 | 1 | 8.8667 | 163 | 163 | 2.2086 | -0.25822 | 0.74636 | 1.3499 | 0.02013 | 52.1495 | 20.9006 | 7.2344 | 83.0247 | 1.7555
Oxidizer_Internal | 0.6 | 1 | 10.1333 | 163 | 163 | 2.2086 | -0.20939 | 0.65912 | 1.3499 | 0.02013 | 52.1495 | 20.9006 | 7.2344 | 83.0247 | 1.5361
Oxidizer_Internal | 0.6 | 1 | 11.4 | 163 | 163 | 2.2086 | -0.16056 | 0.58969 | 1.3499 | 0.02013 | 52.1495 | 20.9006 | 7.2344 | 83.0247 | 1.3654
Oxidizer_Internal | 0.6 | 1 | 12.6667 | 163 | 163 | 2.2086 | -0.11174 | 0.53322 | 1.3499 | 0.02013 | 52.1495 | 20.9006 | 7.2344 | 83.0247 | 1.2288
Oxidizer_Internal | 0.6 | 2 | 7.6 | 81 | 162 | 4.4444 | -0.010467 | 0.85888 | 1.3416 | 0.6335 | 52.1495 | 20.9006 | 7.19 | 82.9867 | 1.0178
Oxidizer_Internal | 0.6 | 2 | 8.8667 | 81 | 162 | 4.4444 | 0.087789 | 0.74636 | 1.3416 | 0.6335 | 52.1495 | 20.9006 | 7.19 | 82.9867 | 0.87236
Oxidizer_Internal | 0.6 | 2 | 10.1333 | 81 | 162 | 4.4444 | 0.18604 | 0.65912 | 1.3416 | 0.6335 | 52.1495 | 20.9006 | 7.19 | 82.9867 | 0.76332
Oxidizer_Internal | 0.6 | 2 | 11.4 | 81 | 162 | 4.4444 | 0.2843 | 0.58969 | 1.3416 | 0.6335 | 52.1495 | 20.9006 | 7.19 | 82.9867 | 0.6785
Oxidizer_Internal | 0.6 | 2 | 12.6667 | 81 | 162 | 4.4444 | 0.38256 | 0.53322 | 1.3416 | 0.6335 | 52.1495 | 20.9006 | 7.19 | 82.9867 | 0.61065
Oxidizer_Internal | 0.6 | 3 | 7.6 | 54 | 162 | 6.6667 | 0.2843 | 0.85888 | 1.3416 | 0.6335 | 52.1495 | 20.9006 | 7.19 | 82.9867 | 0.6785
Oxidizer_Internal | 0.6 | 3 | 8.8667 | 54 | 162 | 6.6667 | 0.43168 | 0.74636 | 1.3416 | 0.6335 | 52.1495 | 20.9006 | 7.19 | 82.9867 | 0.58157
Oxidizer_Internal | 0.6 | 3 | 10.1333 | 54 | 162 | 6.6667 | 0.57907 | 0.65912 | 1.3416 | 0.6335 | 52.1495 | 20.9006 | 7.19 | 82.9867 | 0.50888
Oxidizer_Internal | 0.6 | 3 | 11.4 | 54 | 162 | 6.6667 | 0.72645 | 0.58969 | 1.3416 | 0.6335 | 52.1495 | 20.9006 | 7.19 | 82.9867 | 0.45234
Oxidizer_Internal | 0.6 | 3 | 12.6667 | 54 | 162 | 6.6667 | 0.87383 | 0.53322 | 1.3416 | 0.6335 | 52.1495 | 20.9006 | 7.19 | 82.9867 | 0.4071
Oxidizer_Internal | 0.6 | 4 | 7.6 | 40 | 160 | 9 | 0.59381 | 0.85888 | 1.3251 | 1.8603 | 52.1495 | 20.9006 | 7.1013 | 82.9095 | 0.50259
Oxidizer_Internal | 0.6 | 4 | 8.8667 | 40 | 160 | 9 | 0.79277 | 0.74636 | 1.3251 | 1.8603 | 52.1495 | 20.9006 | 7.1013 | 82.9095 | 0.4308
Oxidizer_Internal | 0.6 | 4 | 10.1333 | 40 | 160 | 9 | 0.99174 | 0.65912 | 1.3251 | 1.8603 | 52.1495 | 20.9006 | 7.1013 | 82.9095 | 0.37695
Oxidizer_Internal | 0.6 | 4 | 11.4 | 40 | 160 | 9 | 1.1907 | 0.58969 | 1.3251 | 1.8603 | 52.1495 | 20.9006 | 7.1013 | 82.9095 | 0.33506
Oxidizer_Internal | 0.6 | 4 | 12.6667 | 40 | 160 | 9 | 1.3897 | 0.53322 | 1.3251 | 1.8603 | 52.1495 | 20.9006 | 7.1013 | 82.9095 | 0.30156
Oxidizer_Internal | 0.6 | 5 | 7.6 | 32 | 160 | 11.25 | 0.89226 | 0.85888 | 1.3251 | 1.8603 | 52.1495 | 20.9006 | 7.1013 | 82.9095 | 0.40208
Oxidizer_Internal | 0.6 | 5 | 8.8667 | 32 | 160 | 11.25 | 1.141 | 0.74636 | 1.3251 | 1.8603 | 52.1495 | 20.9006 | 7.1013 | 82.9095 | 0.34464
Oxidizer_Internal | 0.6 | 5 | 10.1333 | 32 | 160 | 11.25 | 1.3897 | 0.65912 | 1.3251 | 1.8603 | 52.1495 | 20.9006 | 7.1013 | 82.9095 | 0.30156
Oxidizer_Internal | 0.6 | 5 | 11.4 | 32 | 160 | 11.25 | 1.6384 | 0.58969 | 1.3251 | 1.8603 | 52.1495 | 20.9006 | 7.1013 | 82.9095 | 0.26805
Oxidizer_Internal | 0.6 | 5 | 12.6667 | 32 | 160 | 11.25 | 1.8871 | 0.53322 | 1.3251 | 1.8603 | 52.1495 | 20.9006 | 7.1013 | 82.9095 | 0.24125
Oxidizer_Internal | 0.8 | 1 | 7.6 | 91 | 91 | 3.956 | -0.27525 | 0.85888 | 1.3398 | 0.76981 | 52.1495 | 20.9006 | 7.1802 | 82.9782 | 1.5245
Oxidizer_Internal | 0.8 | 1 | 8.8667 | 91 | 91 | 3.956 | -0.18779 | 0.74636 | 1.3398 | 0.76981 | 52.1495 | 20.9006 | 7.1802 | 82.9782 | 1.3067
Oxidizer_Internal | 0.8 | 1 | 10.1333 | 91 | 91 | 3.956 | -0.10033 | 0.65912 | 1.3398 | 0.76981 | 52.1495 | 20.9006 | 7.1802 | 82.9782 | 1.1434
Oxidizer_Internal | 0.8 | 1 | 11.4 | 91 | 91 | 3.956 | -0.012876 | 0.58969 | 1.3398 | 0.76981 | 52.1495 | 20.9006 | 7.1802 | 82.9782 | 1.0164
Oxidizer_Internal | 0.8 | 1 | 12.6667 | 91 | 91 | 3.956 | 0.074583 | 0.53322 | 1.3398 | 0.76981 | 52.1495 | 20.9006 | 7.1802 | 82.9782 | 0.91472
Oxidizer_Internal | 0.8 | 2 | 7.6 | 45 | 90 | 8 | 0.26116 | 0.85888 | 1.3251 | 1.8603 | 52.1495 | 20.9006 | 7.1013 | 82.9095 | 0.75389
Oxidizer_Internal | 0.8 | 2 | 8.8667 | 45 | 90 | 8 | 0.43802 | 0.74636 | 1.3251 | 1.8603 | 52.1495 | 20.9006 | 7.1013 | 82.9095 | 0.64619
Oxidizer_Internal | 0.8 | 2 | 10.1333 | 45 | 90 | 8 | 0.61488 | 0.65912 | 1.3251 | 1.8603 | 52.1495 | 20.9006 | 7.1013 | 82.9095 | 0.56542
Oxidizer_Internal | 0.8 | 2 | 11.4 | 45 | 90 | 8 | 0.79174 | 0.58969 | 1.3251 | 1.8603 | 52.1495 | 20.9006 | 7.1013 | 82.9095 | 0.50259
Oxidizer_Internal | 0.8 | 2 | 12.6667 | 45 | 90 | 8 | 0.9686 | 0.53322 | 1.3251 | 1.8603 | 52.1495 | 20.9006 | 7.1013 | 82.9095 | 0.45234
Oxidizer_Internal | 0.8 | 3 | 7.6 | 30 | 90 | 12 | 0.79174 | 0.85888 | 1.3251 | 1.8603 | 52.1495 | 20.9006 | 7.1013 | 82.9095 | 0.50259
Oxidizer_Internal | 0.8 | 3 | 8.8667 | 30 | 90 | 12 | 1.057 | 0.74636 | 1.3251 | 1.8603 | 52.1495 | 20.9006 | 7.1013 | 82.9095 | 0.4308
Oxidizer_Internal | 0.8 | 3 | 10.1333 | 30 | 90 | 12 | 1.3223 | 0.65912 | 1.3251 | 1.8603 | 52.1495 | 20.9006 | 7.1013 | 82.9095 | 0.37695
Oxidizer_Internal | 0.8 | 3 | 11.4 | 30 | 90 | 12 | 1.5876 | 0.58969 | 1.3251 | 1.8603 | 52.1495 | 20.9006 | 7.1013 | 82.9095 | 0.33506
Oxidizer_Internal | 0.8 | 3 | 12.6667 | 30 | 90 | 12 | 1.8529 | 0.53322 | 1.3251 | 1.8603 | 52.1495 | 20.9006 | 7.1013 | 82.9095 | 0.30156
Oxidizer_Internal | 0.8 | 4 | 7.6 | 22 | 88 | 16.3636 | 1.3706 | 0.85888 | 1.2956 | 4.0411 | 52.1495 | 20.9006 | 6.9434 | 82.7678 | 0.36857
Oxidizer_Internal | 0.8 | 4 | 8.8667 | 22 | 88 | 16.3636 | 1.7323 | 0.74636 | 1.2956 | 4.0411 | 52.1495 | 20.9006 | 6.9434 | 82.7678 | 0.31592
Oxidizer_Internal | 0.8 | 4 | 10.1333 | 22 | 88 | 16.3636 | 2.0941 | 0.65912 | 1.2956 | 4.0411 | 52.1495 | 20.9006 | 6.9434 | 82.7678 | 0.27643
Oxidizer_Internal | 0.8 | 4 | 11.4 | 22 | 88 | 16.3636 | 2.4558 | 0.58969 | 1.2956 | 4.0411 | 52.1495 | 20.9006 | 6.9434 | 82.7678 | 0.24571
Oxidizer_Internal | 0.8 | 4 | 12.6667 | 22 | 88 | 16.3636 | 2.8176 | 0.53322 | 1.2956 | 4.0411 | 52.1495 | 20.9006 | 6.9434 | 82.7678 | 0.22114
Oxidizer_Internal | 0.8 | 5 | 7.6 | 18 | 90 | 20 | 1.8529 | 0.85888 | 1.3251 | 1.8603 | 52.1495 | 20.9006 | 7.1013 | 82.9095 | 0.30156
Oxidizer_Internal | 0.8 | 5 | 8.8667 | 18 | 90 | 20 | 2.2951 | 0.74636 | 1.3251 | 1.8603 | 52.1495 | 20.9006 | 7.1013 | 82.9095 | 0.25848
Oxidizer_Internal | 0.8 | 5 | 10.1333 | 18 | 90 | 20 | 2.7372 | 0.65912 | 1.3251 | 1.8603 | 52.1495 | 20.9006 | 7.1013 | 82.9095 | 0.22617
Oxidizer_Internal | 0.8 | 5 | 11.4 | 18 | 90 | 20 | 3.1794 | 0.58969 | 1.3251 | 1.8603 | 52.1495 | 20.9006 | 7.1013 | 82.9095 | 0.20104
Oxidizer_Internal | 0.8 | 5 | 12.6667 | 18 | 90 | 20 | 3.6215 | 0.53322 | 1.3251 | 1.8603 | 52.1495 | 20.9006 | 7.1013 | 82.9095 | 0.18093
Oxidizer_Internal | 1 | 1 | 7.6 | 58 | 58 | 6.2069 | -0.17669 | 0.85888 | 1.3343 | 1.1787 | 52.1495 | 20.9006 | 7.1506 | 82.9526 | 1.2146
Oxidizer_Internal | 1 | 1 | 8.8667 | 58 | 58 | 6.2069 | -0.039467 | 0.74636 | 1.3343 | 1.1787 | 52.1495 | 20.9006 | 7.1506 | 82.9526 | 1.0411
Oxidizer_Internal | 1 | 1 | 10.1333 | 58 | 58 | 6.2069 | 0.097752 | 0.65912 | 1.3343 | 1.1787 | 52.1495 | 20.9006 | 7.1506 | 82.9526 | 0.91095
Oxidizer_Internal | 1 | 1 | 11.4 | 58 | 58 | 6.2069 | 0.23497 | 0.58969 | 1.3343 | 1.1787 | 52.1495 | 20.9006 | 7.1506 | 82.9526 | 0.80974
Oxidizer_Internal | 1 | 1 | 12.6667 | 58 | 58 | 6.2069 | 0.37219 | 0.53322 | 1.3343 | 1.1787 | 52.1495 | 20.9006 | 7.1506 | 82.9526 | 0.72876
Oxidizer_Internal | 1 | 2 | 7.6 | 29 | 58 | 12.4138 | 0.64663 | 0.85888 | 1.3343 | 1.1787 | 52.1495 | 20.9006 | 7.1506 | 82.9526 | 0.6073
Oxidizer_Internal | 1 | 2 | 8.8667 | 29 | 58 | 12.4138 | 0.92107 | 0.74636 | 1.3343 | 1.1787 | 52.1495 | 20.9006 | 7.1506 | 82.9526 | 0.52054
Oxidizer_Internal | 1 | 2 | 10.1333 | 29 | 58 | 12.4138 | 1.1955 | 0.65912 | 1.3343 | 1.1787 | 52.1495 | 20.9006 | 7.1506 | 82.9526 | 0.45548
Oxidizer_Internal | 1 | 2 | 11.4 | 29 | 58 | 12.4138 | 1.4699 | 0.58969 | 1.3343 | 1.1787 | 52.1495 | 20.9006 | 7.1506 | 82.9526 | 0.40487
Oxidizer_Internal | 1 | 2 | 12.6667 | 29 | 58 | 12.4138 | 1.7444 | 0.53322 | 1.3343 | 1.1787 | 52.1495 | 20.9006 | 7.1506 | 82.9526 | 0.36438
Oxidizer_Internal | 1 | 3 | 7.6 | 19 | 57 | 18.9474 | 1.5133 | 0.85888 | 1.3113 | 2.8825 | 52.1495 | 20.9006 | 7.0273 | 82.8438 | 0.39789
Oxidizer_Internal | 1 | 3 | 8.8667 | 19 | 57 | 18.9474 | 1.9322 | 0.74636 | 1.3113 | 2.8825 | 52.1495 | 20.9006 | 7.0273 | 82.8438 | 0.34105
Oxidizer_Internal | 1 | 3 | 10.1333 | 19 | 57 | 18.9474 | 2.351 | 0.65912 | 1.3113 | 2.8825 | 52.1495 | 20.9006 | 7.0273 | 82.8438 | 0.29842
Oxidizer_Internal | 1 | 3 | 11.4 | 19 | 57 | 18.9474 | 2.7699 | 0.58969 | 1.3113 | 2.8825 | 52.1495 | 20.9006 | 7.0273 | 82.8438 | 0.26526
Oxidizer_Internal | 1 | 3 | 12.6667 | 19 | 57 | 18.9474 | 3.1888 | 0.53322 | 1.3113 | 2.8825 | 52.1495 | 20.9006 | 7.0273 | 82.8438 | 0.23873
Oxidizer_Internal | 1 | 4 | 7.6 | 14 | 56 | 25.7143 | 2.4109 | 0.85888 | 1.2883 | 4.5864 | 52.1495 | 20.9006 | 6.904 | 82.7316 | 0.29318
Oxidizer_Internal | 1 | 4 | 8.8667 | 14 | 56 | 25.7143 | 2.9794 | 0.74636 | 1.2883 | 4.5864 | 52.1495 | 20.9006 | 6.904 | 82.7316 | 0.2513
Oxidizer_Internal | 1 | 4 | 10.1333 | 14 | 56 | 25.7143 | 3.5478 | 0.65912 | 1.2883 | 4.5864 | 52.1495 | 20.9006 | 6.904 | 82.7316 | 0.21989
Oxidizer_Internal | 1 | 4 | 11.4 | 14 | 56 | 25.7143 | 4.1163 | 0.58969 | 1.2883 | 4.5864 | 52.1495 | 20.9006 | 6.904 | 82.7316 | 0.19545
Oxidizer_Internal | 1 | 4 | 12.6667 | 14 | 56 | 25.7143 | 4.6848 | 0.53322 | 1.2883 | 4.5864 | 52.1495 | 20.9006 | 6.904 | 82.7316 | 0.17591
Oxidizer_Internal | 1 | 5 | 7.6 | 11 | 55 | 32.7273 | 3.3411 | 0.85888 | 1.2653 | 6.2902 | 52.1495 | 20.9006 | 6.7807 | 82.6157 | 0.23036
Oxidizer_Internal | 1 | 5 | 8.8667 | 11 | 55 | 32.7273 | 4.0646 | 0.74636 | 1.2653 | 6.2902 | 52.1495 | 20.9006 | 6.7807 | 82.6157 | 0.19745
Oxidizer_Internal | 1 | 5 | 10.1333 | 11 | 55 | 32.7273 | 4.7881 | 0.65912 | 1.2653 | 6.2902 | 52.1495 | 20.9006 | 6.7807 | 82.6157 | 0.17277
Oxidizer_Internal | 1 | 5 | 11.4 | 11 | 55 | 32.7273 | 5.5117 | 0.58969 | 1.2653 | 6.2902 | 52.1495 | 20.9006 | 6.7807 | 82.6157 | 0.15357
Oxidizer_Internal | 1 | 5 | 12.6667 | 11 | 55 | 32.7273 | 6.2352 | 0.53322 | 1.2653 | 6.2902 | 52.1495 | 20.9006 | 6.7807 | 82.6157 | 0.13821
Oxidizer_Internal | 1.2 | 1 | 7.6 | 40 | 40 | 9 | -0.0061948 | 0.85888 | 1.3251 | 1.8603 | 52.1495 | 20.9006 | 7.1013 | 82.9095 | 1.0052
Oxidizer_Internal | 1.2 | 1 | 8.8667 | 40 | 40 | 9 | 0.19277 | 0.74636 | 1.3251 | 1.8603 | 52.1495 | 20.9006 | 7.1013 | 82.9095 | 0.86159
Oxidizer_Internal | 1.2 | 1 | 10.1333 | 40 | 40 | 9 | 0.39174 | 0.65912 | 1.3251 | 1.8603 | 52.1495 | 20.9006 | 7.1013 | 82.9095 | 0.75389
Oxidizer_Internal | 1.2 | 1 | 11.4 | 40 | 40 | 9 | 0.59071 | 0.58969 | 1.3251 | 1.8603 | 52.1495 | 20.9006 | 7.1013 | 82.9095 | 0.67013
Oxidizer_Internal | 1.2 | 1 | 12.6667 | 40 | 40 | 9 | 0.78968 | 0.53322 | 1.3251 | 1.8603 | 52.1495 | 20.9006 | 7.1013 | 82.9095 | 0.60311
Oxidizer_Internal | 1.2 | 2 | 7.6 | 20 | 40 | 18 | 1.1876 | 0.85888 | 1.3251 | 1.8603 | 52.1495 | 20.9006 | 7.1013 | 82.9095 | 0.50259
Oxidizer_Internal | 1.2 | 2 | 8.8667 | 20 | 40 | 18 | 1.5855 | 0.74636 | 1.3251 | 1.8603 | 52.1495 | 20.9006 | 7.1013 | 82.9095 | 0.4308
Oxidizer_Internal | 1.2 | 2 | 10.1333 | 20 | 40 | 18 | 1.9835 | 0.65912 | 1.3251 | 1.8603 | 52.1495 | 20.9006 | 7.1013 | 82.9095 | 0.37695
Oxidizer_Internal | 1.2 | 2 | 11.4 | 20 | 40 | 18 | 2.3814 | 0.58969 | 1.3251 | 1.8603 | 52.1495 | 20.9006 | 7.1013 | 82.9095 | 0.33506
Oxidizer_Internal | 1.2 | 2 | 12.6667 | 20 | 40 | 18 | 2.7794 | 0.53322 | 1.3251 | 1.8603 | 52.1495 | 20.9006 | 7.1013 | 82.9095 | 0.30156
Oxidizer_Internal | 1.2 | 3 | 7.6 | 13 | 39 | 27.6923 | 2.4732 | 0.85888 | 1.292 | 4.3137 | 52.1495 | 20.9006 | 6.9237 | 82.7497 | 0.32669
Oxidizer_Internal | 1.2 | 3 | 8.8667 | 13 | 39 | 27.6923 | 3.0855 | 0.74636 | 1.292 | 4.3137 | 52.1495 | 20.9006 | 6.9237 | 82.7497 | 0.28002
Oxidizer_Internal | 1.2 | 3 | 10.1333 | 13 | 39 | 27.6923 | 3.6977 | 0.65912 | 1.292 | 4.3137 | 52.1495 | 20.9006 | 6.9237 | 82.7497 | 0.24501
Oxidizer_Internal | 1.2 | 3 | 11.4 | 13 | 39 | 27.6923 | 4.3099 | 0.58969 | 1.292 | 4.3137 | 52.1495 | 20.9006 | 6.9237 | 82.7497 | 0.21779
Oxidizer_Internal | 1.2 | 3 | 12.6667 | 13 | 39 | 27.6923 | 4.9221 | 0.53322 | 1.292 | 4.3137 | 52.1495 | 20.9006 | 6.9237 | 82.7497 | 0.19601
Oxidizer_Internal | 1.2 | 4 | 7.6 | 10 | 40 | 36 | 3.5752 | 0.85888 | 1.3251 | 1.8603 | 52.1495 | 20.9006 | 7.1013 | 82.9095 | 0.2513
Oxidizer_Internal | 1.2 | 4 | 8.8667 | 10 | 40 | 36 | 4.3711 | 0.74636 | 1.3251 | 1.8603 | 52.1495 | 20.9006 | 7.1013 | 82.9095 | 0.2154
Oxidizer_Internal | 1.2 | 4 | 10.1333 | 10 | 40 | 36 | 5.167 | 0.65912 | 1.3251 | 1.8603 | 52.1495 | 20.9006 | 7.1013 | 82.9095 | 0.18847
Oxidizer_Internal | 1.2 | 4 | 11.4 | 10 | 40 | 36 | 5.9628 | 0.58969 | 1.3251 | 1.8603 | 52.1495 | 20.9006 | 7.1013 | 82.9095 | 0.16753
Oxidizer_Internal | 1.2 | 4 | 12.6667 | 10 | 40 | 36 | 6.7587 | 0.53322 | 1.3251 | 1.8603 | 52.1495 | 20.9006 | 7.1013 | 82.9095 | 0.15078
Oxidizer_Internal | 1.2 | 5 | 7.6 | 8 | 40 | 45 | 4.769 | 0.85888 | 1.3251 | 1.8603 | 52.1495 | 20.9006 | 7.1013 | 82.9095 | 0.20104
Oxidizer_Internal | 1.2 | 5 | 8.8667 | 8 | 40 | 45 | 5.7639 | 0.74636 | 1.3251 | 1.8603 | 52.1495 | 20.9006 | 7.1013 | 82.9095 | 0.17232
Oxidizer_Internal | 1.2 | 5 | 10.1333 | 8 | 40 | 45 | 6.7587 | 0.65912 | 1.3251 | 1.8603 | 52.1495 | 20.9006 | 7.1013 | 82.9095 | 0.15078
Oxidizer_Internal | 1.2 | 5 | 11.4 | 8 | 40 | 45 | 7.7535 | 0.58969 | 1.3251 | 1.8603 | 52.1495 | 20.9006 | 7.1013 | 82.9095 | 0.13403
Oxidizer_Internal | 1.2 | 5 | 12.6667 | 8 | 40 | 45 | 8.7484 | 0.53322 | 1.3251 | 1.8603 | 52.1495 | 20.9006 | 7.1013 | 82.9095 | 0.12062