## Design
DESIGN PARAMETERS
Computed Fuel Injection Area (mm²) | 18.7871
Computed Oxidizer Injection Area (mm²) | 43.3307
Oxidizer Density (kg/m³) | 919.2612
Fuel Density (kg/m³) | 514.0983

## Fuel Analysis
FUEL DISCRETE HOLE CONFIGURATION ANALYSIS
Hole Dia. (mm) | Hole Area (mm²) | Rows | Holes/Row | Total Holes | Mass Flow (kg/s) | Error (%) | Angular Delta (deg) | Arc Distance (mm) | rPintle (mm) | Annulus Width (mm)
0.5 | 0.19635 | 1 | 95 | 95 | 0.46227 | 0.71293 | 3.7895 | 0.0026548 | 7.6 | 0.85888
0.5 | 0.19635 | 1 | 95 | 95 | 0.46227 | 0.71293 | 3.7895 | 0.086431 | 8.8667 | 0.74636
0.5 | 0.19635 | 1 | 95 | 95 | 0.46227 | 0.71293 | 3.7895 | 0.17021 | 10.1333 | 0.65912
0.5 | 0.19635 | 1 | 95 | 95 | 0.46227 | 0.71293 | 3.7895 | 0.25398 | 11.4 | 0.58969
0.5 | 0.19635 | 1 | 95 | 95 | 0.46227 | 0.71293 | 3.7895 | 0.33776 | 12.6667 | 0.53322
0.5 | 0.19635 | 2 | 47 | 94 | 0.4574 | 1.7581 | 7.6596 | 0.516 | 7.6 | 0.85888
0.5 | 0.19635 | 2 | 47 | 94 | 0.4574 | 1.7581 | 7.6596 | 0.68534 | 8.8667 | 0.74636
0.5 | 0.19635 | 2 | 47 | 94 | 0.4574 | 1.7581 | 7.6596 | 0.85467 | 10.1333 | 0.65912
0.5 | 0.19635 | 2 | 47 | 94 | 0.4574 | 1.7581 | 7.6596 | 1.024 | 11.4 | 0.58969
0.5 | 0.19635 | 2 | 47 | 94 | 0.4574 | 1.7581 | 7.6596 | 1.1933 | 12.6667 | 0.53322
0.5 | 0.19635 | 3 | 31 | 93 | 0.45253 | 2.8032 | 11.6129 | 1.0404 | 7.6 | 0.85888
0.5 | 0.19635 | 3 | 31 | 93 | 0.45253 | 2.8032 | 11.6129 | 1.2971 | 8.8667 | 0.74636
0.5 | 0.19635 | 3 | 31 | 93 | 0.45253 | 2.8032 | 11.6129 | 1.5539 | 10.1333 | 0.65912
0.5 | 0.19635 | 3 | 31 | 93 | 0.45253 | 2.8032 | 11.6129 | 1.8106 | 11.4 | 0.58969
0.5 | 0.19635 | 3 | 31 | 93 | 0.45253 | 2.8032 | 11.6129 | 2.0673 | 12.6667 | 0.53322
0.5 | 0.19635 | 4 | 23 | 92 | 0.44767 | 3.8483 | 15.6522 | 1.5762 | 7.6 | 0.85888
0.5 | 0.19635 | 4 | 23 | 92 | 0.44767 | 3.8483 | 15.6522 | 1.9222 | 8.8667 | 0.74636
0.5 | 0.19635 | 4 | 23 | 92 | 0.44767 | 3.8483 | 15.6522 | 2.2682 | 10.1333 | 0.65912
0.5 | 0.19635 | 4 | 23 | 92 | 0.44767 | 3.8483 | 15.6522 | 2.6143 | 11.4 | 0.58969
0.5 | 0.19635 | 4 | 23 | 92 | 0.44767 | 3.8483 | 15.6522 | 2.9603 | 12.6667 | 0.53322
0.5 | 0.19635 | 5 | 19 | 95 | 0.46227 | 0.71293 | 18.9474 | 2.0133 | 7.6 | 0.85888
0.5 | 0.19635 | 5 | 19 | 95 | 0.46227 | 0.71293 | 18.9474 | 2.4322 | 8.8667 | 0.74636
0.5 | 0.19635 | 5 | 19 | 95 | 0.46227 | 0.71293 | 18.9474 | 2.851 | 10.1333 | 0.65912
0.5 | 0.19635 | 5 | 19 | 95 | 0.46227 | 0.71293 | 18.9474 | 3.2699 | 11.4 | 0.58969
0.5 | 0.19635 | 5 | 19 | 95 | 0.46227 | 0.71293 | 18.9474 | 3.6888 | 12.6667 | 0.53322
0.6 | 0.28274 | 1 | 66 | 66 | 0.46246 | 0.67113 | 5.4545 | 0.12352 | 7.6 | 0.85888
0.6 | 0.28274 | 1 | 66 | 66 | 0.46246 | 0.67113 | 5.4545 | 0.2441 | 8.8667 | 0.74636
0.6 | 0.28274 | 1 | 66 | 66 | 0.46246 | 0.67113 | 5.4545 | 0.36469 | 10.1333 | 0.65912
0.6 | 0.28274 | 1 | 66 | 66 | 0.46246 | 0.67113 | 5.4545 | 0.48528 | 11.4 | 0.58969
0.6 | 0.28274 | 1 | 66 | 66 | 0.46246 | 0.67113 | 5.4545 | 0.60586 | 12.6667 | 0.53322
0.6 | 0.28274 | 2 | 33 | 66 | 0.46246 | 0.67113 | 10.9091 | 0.84704 | 7.6 | 0.85888
0.6 | 0.28274 | 2 | 33 | 66 | 0.46246 | 0.67113 | 10.9091 | 1.0882 | 8.8667 | 0.74636
0.6 | 0.28274 | 2 | 33 | 66 | 0.46246 | 0.67113 | 10.9091 | 1.3294 | 10.1333 | 0.65912
0.6 | 0.28274 | 2 | 33 | 66 | 0.46246 | 0.67113 | 10.9091 | 1.5706 | 11.4 | 0.58969
0.6 | 0.28274 | 2 | 33 | 66 | 0.46246 | 0.67113 | 10.9091 | 1.8117 | 12.6667 | 0.53322
0.6 | 0.28274 | 3 | 22 | 66 | 0.46246 | 0.67113 | 16.3636 | 1.5706 | 7.6 | 0.85888
0.6 | 0.28274 | 3 | 22 | 66 | 0.46246 | 0.67113 | 16.3636 | 1.9323 | 8.8667 | 0.74636
0.6 | 0.28274 | 3 | 22 | 66 | 0.46246 | 0.67113 | 16.3636 | 2.2941 | 10.1333 | 0.65912
0.6 | 0.28274 | 3 | 22 | 66 | 0.46246 | 0.67113 | 16.3636 | 2.6558 | 11.4 | 0.58969
0.6 | 0.28274 | 3 | 22 | 66 | 0.46246 | 0.67113 | 16.3636 | 3.0176 | 12.6667 | 0.53322
0.6 | 0.28274 | 4 | 16 | 64 | 0.44845 | 3.6811 | 22.5 | 2.3845 | 7.6 | 0.85888
0.6 | 0.28274 | 4 | 16 | 64 | 0.44845 | 3.6811 | 22.5 | 2.8819 | 8.8667 | 0.74636
0.6 | 0.28274 | 4 | 16 | 64 | 0.44845 | 3.6811 | 22.5 | 3.3794 | 10.1333 | 0.65912
0.6 | 0.28274 | 4 | 16 | 64 | 0.44845 | 3.6811 | 22.5 | 3.8768 | 11.4 | 0.58969
0.6 | 0.28274 | 4 | 16 | 64 | 0.44845 | 3.6811 | 22.5 | 4.3742 | 12.6667 | 0.53322
0.6 | 0.28274 | 5 | 13 | 65 | 0.45545 | 2.1761 | 27.6923 | 3.0732 | 7.6 | 0.85888
0.6 | 0.28274 | 5 | 13 | 65 | 0.45545 | 2.1761 | 27.6923 | 3.6855 | 8.8667 | 0.74636
0.6 | 0.28274 | 5 | 13 | 65 | 0.45545 | 2.1761 | 27.6923 | 4.2977 | 10.1333 | 0.65912
0.6 | 0.28274 | 5 | 13 | 65 | 0.45545 | 2.1761 | 27.6923 | 4.9099 | 11.4 | 0.58969
0.6 | 0.28274 | 5 | 13 | 65 | 0.45545 | 2.1761 | 27.6923 | 5.5221 | 12.6667 | 0.53322
0.8 | 0.50265 | 1 | 37 | 37 | 0.4609 | 1.0056 | 9.7297 | 0.4906 | 7.6 | 0.85888
0.8 | 0.50265 | 1 | 37 | 37 | 0.4609 | 1.0056 | 9.7297 | 0.7057 | 8.8667 | 0.74636
0.8 | 0.50265 | 1 | 37 | 37 | 0.4609 | 1.0056 | 9.7297 | 0.9208 | 10.1333 | 0.65912
0.8 | 0.50265 | 1 | 37 | 37 | 0.4609 | 1.0056 | 9.7297 | 1.1359 | 11.4 | 0.58969
0.8 | 0.50265 | 1 | 37 | 37 | 0.4609 | 1.0056 | 9.7297 | 1.351 | 12.6667 | 0.53322
0.8 | 0.50265 | 2 | 18 | 36 | 0.44845 | 3.6811 | 20 | 1.8529 | 7.6 | 0.85888
0.8 | 0.50265 | 2 | 18 | 36 | 0.44845 | 3.6811 | 20 | 2.2951 | 8.8667 | 0.74636
0.8 | 0.50265 | 2 | 18 | 36 | 0.44845 | 3.6811 | 20 | 2.7372 | 10.1333 | 0.65912
0.8 | 0.50265 | 2 | 18 | 36 | 0.44845 | 3.6811 | 20 | 3.1794 | 11.4 | 0.58969
0.8 | 0.50265 | 2 | 18 | 36 | 0.44845 | 3.6811 | 20 | 3.6215 | 12.6667 | 0.53322
0.8 | 0.50265 | 3 | 12 | 36 | 0.44845 | 3.6811 | 30 | 3.1794 | 7.6 | 0.85888
0.8 | 0.50265 | 3 | 12 | 36 | 0.44845 | 3.6811 | 30 | 3.8426 | 8.8667 | 0.74636
0.8 | 0.50265 | 3 | 12 | 36 | 0.44845 | 3.6811 | 30 | 4.5058 | 10.1333 | 0.65912
0.8 | 0.50265 | 3 | 12 | 36 | 0.44845 | 3.6811 | 30 | 5.169 | 11.4 | 0.58969
0.8 | 0.50265 | 3 | 12 | 36 | 0.44845 | 3.6811 | 30 | 5.8323 | 12.6667 | 0.53322
0.8 | 0.50265 | 4 | 9 | 36 | 0.44845 | 3.6811 | 40 | 4.5058 | 7.6 | 0.85888
0.8 | 0.50265 | 4 | 9 | 36 | 0.44845 | 3.6811 | 40 | 5.3901 | 8.8667 | 0.74636
0.8 | 0.50265 | 4 | 9 | 36 | 0.44845 | 3.6811 | 40 | 6.2744 | 10.1333 | 0.65912
0.8 | 0.50265 | 4 | 9 | 36 | 0.44845 | 3.6811 | 40 | 7.1587 | 11.4 | 0.58969
0.8 | 0.50265 | 4 | 9 | 36 | 0.44845 | 3.6811 | 40 | 8.043 | 12.6667 | 0.53322
0.8 | 0.50265 | 5 | 7 | 35 | 0.43599 | 6.3566 | 51.4286 | 6.0217 | 7.6 | 0.85888
0.8 | 0.50265 | 5 | 7 | 35 | 0.43599 | 6.3566 | 51.4286 | 7.1587 | 8.8667 | 0.74636
0.8 | 0.50265 | 5 | 7 | 35 | 0.43599 | 6.3566 | 51.4286 | 8.2957 | 10.1333 | 0.65912
0.8 | 0.50265 | 5 | 7 | 35 | 0.43599 | 6.3566 | 51.4286 | 9.4326 | 11.4 | 0.58969
0.8 | 0.50265 | 5 | 7 | 35 | 0.43599 | 6.3566 | 51.4286 | 10.5696 | 12.6667 | 0.53322
1 | 0.7854 | 1 | 23 | 23 | 0.44767 | 3.8483 | 15.6522 | 1.0762 | 7.6 | 0.85888
1 | 0.7854 | 1 | 23 | 23 | 0.44767 | 3.8483 | 15.6522 | 1.4222 | 8.8667 | 0.74636
1 | 0.7854 | 1 | 23 | 23 | 0.44767 | 3.8483 | 15.6522 | 1.7682 | 10.1333 | 0.65912
1 | 0.7854 | 1 | 23 | 23 | 0.44767 | 3.8483 | 15.6522 | 2.1143 | 11.4 | 0.58969
1 | 0.7854 | 1 | 23 | 23 | 0.44767 | 3.8483 | 15.6522 | 2.4603 | 12.6667 | 0.53322
1 | 0.7854 | 2 | 11 | 22 | 0.42821 | 8.0288 | 32.7273 | 3.3411 | 7.6 | 0.85888
1 | 0.7854 | 2 | 11 | 22 | 0.42821 | 8.0288 | 32.7273 | 4.0646 | 8.8667 | 0.74636
1 | 0.7854 | 2 | 11 | 22 | 0.42821 | 8.0288 | 32.7273 | 4.7881 | 10.1333 | 0.65912
1 | 0.7854 | 2 | 11 | 22 | 0.42821 | 8.0288 | 32.7273 | 5.5117 | 11.4 | 0.58969
1 | 0.7854 | 2 | 11 | 22 | 0.42821 | 8.0288 | 32.7273 | 6.2352 | 12.6667 | 0.53322
1 | 0.7854 | 3 | 7 | 21 | 0.40874 | 12.2093 | 51.4286 | 5.8217 | 7.6 | 0.85888
1 | 0.7854 | 3 | 7 | 21 | 0.40874 | 12.2093 | 51.4286 | 6.9587 | 8.8667 | 0.74636
1 | 0.7854 | 3 | 7 | 21 | 0.40874 | 12.2093 | 51.4286 | 8.0957 | 10.1333 | 0.65912
1 | 0.7854 | 3 | 7 | 21 | 0.40874 | 12.2093 | 51.4286 | 9.2326 | 11.4 | 0.58969
1 | 0.7854 | 3 | 7 | 21 | 0.40874 | 12.2093 | 51.4286 | 10.3696 | 12.6667 | 0.53322
1 | 0.7854 | 4 | 5 | 20 | 0.38928 | 16.3898 | 72 | 8.5504 | 7.6 | 0.85888
1 | 0.7854 | 4 | 5 | 20 | 0.38928 | 16.3898 | 72 | 10.1422 | 8.8667 | 0.74636
1 | 0.7854 | 4 | 5 | 20 | 0.38928 | 16.3898 | 72 | 11.7339 | 10.1333 | 0.65912
1 | 0.7854 | 4 | 5 | 20 | 0.38928 | 16.3898 | 72 | 13.3257 | 11.4 | 0.58969
1 | 0.7854 | 4 | 5 | 20 | 0.38928 | 16.3898 | 72 | 14.9174 | 12.6667 | 0.53322
1 | 0.7854 | 5 | 4 | 20 | 0.38928 | 16.3898 | 90 | 10.9381 | 7.6 | 0.85888
1 | 0.7854 | 5 | 4 | 20 | 0.38928 | 16.3898 | 90 | 12.9277 | 8.8667 | 0.74636
1 | 0.7854 | 5 | 4 | 20 | 0.38928 | 16.3898 | 90 | 14.9174 | 10.1333 | 0.65912
1 | 0.7854 | 5 | 4 | 20 | 0.38928 | 16.3898 | 90 | 16.9071 | 11.4 | 0.58969
1 | 0.7854 | 5 | 4 | 20 | 0.38928 | 16.3898 | 90 | 18.8968 | 12.6667 | 0.53322
1.2 | 1.131 | 1 | 16 | 16 | 0.44845 | 3.6811 | 22.5 | 1.7845 | 7.6 | 0.85888
1.2 | 1.131 | 1 | 16 | 16 | 0.44845 | 3.6811 | 22.5 | 2.2819 | 8.8667 | 0.74636
1.2 | 1.131 | 1 | 16 | 16 | 0.44845 | 3.6811 | 22.5 | 2.7794 | 10.1333 | 0.65912
1.2 | 1.131 | 1 | 16 | 16 | 0.44845 | 3.6811 | 22.5 | 3.2768 | 11.4 | 0.58969
1.2 | 1.131 | 1 | 16 | 16 | 0.44845 | 3.6811 | 22.5 | 3.7742 | 12.6667 | 0.53322
1.2 | 1.131 | 2 | 8 | 16 | 0.44845 | 3.6811 | 45 | 4.769 | 7.6 | 0.85888
1.2 | 1.131 | 2 | 8 | 16 | 0.44845 | 3.6811 | 45 | 5.7639 | 8.8667 | 0.74636
1.2 | 1.131 | 2 | 8 | 16 | 0.44845 | 3.6811 | 45 | 6.7587 | 10.1333 | 0.65912
1.2 | 1.131 | 2 | 8 | 16 | 0.44845 | 3.6811 | 45 | 7.7535 | 11.4 | 0.58969
1.2 | 1.131 | 2 | 8 | 16 | 0.44845 | 3.6811 | 45 | 8.7484 | 12.6667 | 0.53322
1.2 | 1.131 | 3 | 5 | 15 | 0.42042 | 9.701 | 72 | 8.3504 | 7.6 | 0.85888
1.2 | 1.131 | 3 | 5 | 15 | 0.42042 | 9.701 | 72 | 9.9422 | 8.8667 | 0.74636
1.2 | 1.131 | 3 | 5 | 15 | 0.42042 | 9.701 | 72 | 11.5339 | 10.1333 | 0.65912
1.2 | 1.131 | 3 | 5 | 15 | 0.42042 | 9.701 | 72 | 13.1257 | 11.4 | 0.58969
1.2 | 1.131 | 3 | 5 | 15 | 0.42042 | 9.701 | 72 | 14.7174 | 12.6667 | 0.53322
1.2 | 1.131 | 4 | 4 | 16 | 0.44845 | 3.6811 | 90 | 10.7381 | 7.6 | 0.85888
1.2 | 1.131 | 4 | 4 | 16 | 0.44845 | 3.6811 | 90 | 12.7277 | 8.8667 | 0.74636
1.2 | 1.131 | 4 | 4 | 16 | 0.44845 | 3.6811 | 90 | 14.7174 | 10.1333 | 0.65912
1.2 | 1.131 | 4 | 4 | 16 | 0.44845 | 3.6811 | 90 | 16.7071 | 11.4 | 0.58969
1.2 | 1.131 | 4 | 4 | 16 | 0.44845 | 3.6811 | 90 | 18.6968 | 12.6667 | 0.53322
1.2 | 1.131 | 5 | 3 | 15 | 0.42042 | 9.701 | 120 | 14.7174 | 7.6 | 0.85888
1.2 | 1.131 | 5 | 3 | 15 | 0.42042 | 9.701 | 120 | 17.3703 | 8.8667 | 0.74636
1.2 | 1.131 | 5 | 3 | 15 | 0.42042 | 9.701 | 120 | 20.0232 | 10.1333 | 0.65912
1.2 | 1.131 | 5 | 3 | 15 | 0.42042 | 9.701 | 120 | 22.6761 | 11.4 | 0.58969
1.2 | 1.131 | 5 | 3 | 15 | 0.42042 | 9.701 | 120 | 25.329 | 12.6667 | 0.53322

## Performance
PERFORMANCE PARAMETERS
Hole Dia. (mm) | Hole Area (mm²) | rPintle (mm) | v_oxid (m/s) | v_fuel (m/s) | TMR | alpha (deg) | BF | Rows | Holes/Row | Total Holes
0.5 | 0.19635 | 7.6 | 33.8972 | 78.8954 | 0.79686 | 56.1841 | 0.99472 | 1 | 95 | 95
0.5 | 0.19635 | 8.8667 | 33.8972 | 78.8954 | 0.79686 | 56.1841 | 0.85262 | 1 | 95 | 95
0.5 | 0.19635 | 10.1333 | 33.8972 | 78.8954 | 0.79686 | 56.1841 | 0.74604 | 1 | 95 | 95
0.5 | 0.19635 | 11.4 | 33.8972 | 78.8954 | 0.79686 | 56.1841 | 0.66315 | 1 | 95 | 95
0.5 | 0.19635 | 12.6667 | 33.8972 | 78.8954 | 0.79686 | 56.1841 | 0.59683 | 1 | 95 | 95
0.5 | 0.19635 | 7.6 | 33.8972 | 78.8954 | 0.78847 | 56.0039 | 0.49212 | 2 | 47 | 94
0.5 | 0.19635 | 8.8667 | 33.8972 | 78.8954 | 0.78847 | 56.0039 | 0.42182 | 2 | 47 | 94
0.5 | 0.19635 | 10.1333 | 33.8972 | 78.8954 | 0.78847 | 56.0039 | 0.36909 | 2 | 47 | 94
0.5 | 0.19635 | 11.4 | 33.8972 | 78.8954 | 0.78847 | 56.0039 | 0.32808 | 2 | 47 | 94
0.5 | 0.19635 | 12.6667 | 33.8972 | 78.8954 | 0.78847 | 56.0039 | 0.29527 | 2 | 47 | 94
0.5 | 0.19635 | 7.6 | 33.8972 | 78.8954 | 0.78009 | 55.8216 | 0.32459 | 3 | 31 | 93
0.5 | 0.19635 | 8.8667 | 33.8972 | 78.8954 | 0.78009 | 55.8216 | 0.27822 | 3 | 31 | 93
0.5 | 0.19635 | 10.1333 | 33.8972 | 78.8954 | 0.78009 | 55.8216 | 0.24344 | 3 | 31 | 93
0.5 | 0.19635 | 11.4 | 33.8972 | 78.8954 | 0.78009 | 55.8216 | 0.21639 | 3 | 31 | 93
0.5 | 0.19635 | 12.6667 | 33.8972 | 78.8954 | 0.78009 | 55.8216 | 0.19476 | 3 | 31 | 93
0.5 | 0.19635 | 7.6 | 33.8972 | 78.8954 | 0.7717 | 55.6372 | 0.24083 | 4 | 23 | 92
0.5 | 0.19635 | 8.8667 | 33.8972 | 78.8954 | 0.7717 | 55.6372 | 0.20642 | 4 | 23 | 92
0.5 | 0.19635 | 10.1333 | 33.8972 | 78.8954 | 0.7717 | 55.6372 | 0.18062 | 4 | 23 | 92
0.5 | 0.19635 | 11.4 | 33.8972 | 78.8954 | 0.7717 | 55.6372 | 0.16055 | 4 | 23 | 92
0.5 | 0.19635 | 12.6667 | 33.8972 | 78.8954 | 0.7717 | 55.6372 | 0.1445 | 4 | 23 | 92
0.5 | 0.19635 | 7.6 | 33.8972 | 78.8954 | 0.79686 | 56.1841 | 0.19894 | 5 | 19 | 95
0.5 | 0.19635 | 8.8667 | 33.8972 | 78.8954 | 0.79686 | 56.1841 | 0.17052 | 5 | 19 | 95
0.5 | 0.19635 | 10.1333 | 33.8972 | 78.8954 | 0.79686 | 56.1841 | 0.14921 | 5 | 19 | 95
0.5 | 0.19635 | 11.4 | 33.8972 | 78.8954 | 0.79686 | 56.1841 | 0.13263 | 5 | 19 | 95
0.5 | 0.19635 | 12.6667 | 33.8972 | 78.8954 | 0.79686 | 56.1841 | 0.11937 | 5 | 19 | 95
0.6 | 0.28274 | 7.6 | 33.8972 | 78.8954 | 0.7972 | 56.1913 | 0.82928 | 1 | 66 | 66
0.6 | 0.28274 | 8.8667 | 33.8972 | 78.8954 | 0.7972 | 56.1913 | 0.71081 | 1 | 66 | 66
0.6 | 0.28274 | 10.1333 | 33.8972 | 78.8954 | 0.7972 | 56.1913 | 0.62196 | 1 | 66 | 66
0.6 | 0.28274 | 11.4 | 33.8972 | 78.8954 | 0.7972 | 56.1913 | 0.55285 | 1 | 66 | 66
0.6 | 0.28274 | 12.6667 | 33.8972 | 78.8954 | 0.7972 | 56.1913 | 0.49757 | 1 | 66 | 66
0.6 | 0.28274 | 7.6 | 33.8972 | 78.8954 | 0.7972 | 56.1913 | 0.41464 | 2 | 33 | 66
0.6 | 0.28274 | 8.8667 | 33.8972 | 78.8954 | 0.7972 | 56.1913 | 0.35541 | 2 | 33 | 66
0.6 | 0.28274 | 10.1333 | 33.8972 | 78.8954 | 0.7972 | 56.1913 | 0.31098 | 2 | 33 | 66
0.6 | 0.28274 | 11.4 | 33.8972 | 78.8954 | 0.7972 | 56.1913 | 0.27643 | 2 | 33 | 66
0.6 | 0.28274 | 12.6667 | 33.8972 | 78.8954 | 0.7972 | 56.1913 | 0.24878 | 2 | 33 | 66
0.6 | 0.28274 | 7.6 | 33.8972 | 78.8954 | 0.7972 | 56.1913 | 0.27643 | 3 | 22 | 66
0.6 | 0.28274 | 8.8667 | 33.8972 | 78.8954 | 0.7972 | 56.1913 | 0.23694 | 3 | 22 | 66
0.6 | 0.28274 | 10.1333 | 33.8972 | 78.8954 | 0.7972 | 56.1913 | 0.20732 | 3 | 22 | 66
0.6 | 0.28274 | 11.4 | 33.8972 | 78.8954 | 0.7972 | 56.1913 | 0.18428 | 3 | 22 | 66
0.6 | 0.28274 | 12.6667 | 33.8972 | 78.8954 | 0.7972 | 56.1913 | 0.16586 | 3 | 22 | 66
0.6 | 0.28274 | 7.6 | 33.8972 | 78.8954 | 0.77304 | 55.6669 | 0.20104 | 4 | 16 | 64
0.6 | 0.28274 | 8.8667 | 33.8972 | 78.8954 | 0.77304 | 55.6669 | 0.17232 | 4 | 16 | 64
0.6 | 0.28274 | 10.1333 | 33.8972 | 78.8954 | 0.77304 | 55.6669 | 0.15078 | 4 | 16 | 64
0.6 | 0.28274 | 11.4 | 33.8972 | 78.8954 | 0.77304 | 55.6669 | 0.13403 | 4 | 16 | 64
0.6 | 0.28274 | 12.6667 | 33.8972 | 78.8954 | 0.77304 | 55.6669 | 0.12062 | 4 | 16 | 64
0.6 | 0.28274 | 7.6 | 33.8972 | 78.8954 | 0.78512 | 55.9313 | 0.16334 | 5 | 13 | 65
0.6 | 0.28274 | 8.8667 | 33.8972 | 78.8954 | 0.78512 | 55.9313 | 0.14001 | 5 | 13 | 65
0.6 | 0.28274 | 10.1333 | 33.8972 | 78.8954 | 0.78512 | 55.9313 | 0.12251 | 5 | 13 | 65
0.6 | 0.28274 | 11.4 | 33.8972 | 78.8954 | 0.78512 | 55.9313 | 0.1089 | 5 | 13 | 65
0.6 | 0.28274 | 12.6667 | 33.8972 | 78.8954 | 0.78512 | 55.9313 | 0.098006 | 5 | 13 | 65
0.8 | 0.50265 | 7.6 | 33.8972 | 78.8954 | 0.79451 | 56.1339 | 0.61987 | 1 | 37 | 37
0.8 | 0.50265 | 8.8667 | 33.8972 | 78.8954 | 0.79451 | 56.1339 | 0.53131 | 1 | 37 | 37
0.8 | 0.50265 | 10.1333 | 33.8972 | 78.8954 | 0.79451 | 56.1339 | 0.4649 | 1 | 37 | 37
0.8 | 0.50265 | 11.4 | 33.8972 | 78.8954 | 0.79451 | 56.1339 | 0.41324 | 1 | 37 | 37
0.8 | 0.50265 | 12.6667 | 33.8972 | 78.8954 | 0.79451 | 56.1339 | 0.37192 | 1 | 37 | 37
0.8 | 0.50265 | 7.6 | 33.8972 | 78.8954 | 0.77304 | 55.6669 | 0.30156 | 2 | 18 | 36
0.8 | 0.50265 | 8.8667 | 33.8972 | 78.8954 | 0.77304 | 55.6669 | 0.25848 | 2 | 18 | 36
0.8 | 0.50265 | 10.1333 | 33.8972 | 78.8954 | 0.77304 | 55.6669 | 0.22617 | 2 | 18 | 36
0.8 | 0.50265 | 11.4 | 33.8972 | 78.8954 | 0.77304 | 55.6669 | 0.20104 | 2 | 18 | 36
0.8 | 0.50265 | 12.6667 | 33.8972 | 78.8954 | 0.77304 | 55.6669 | 0.18093 | 2 | 18 | 36
0.8 | 0.50265 | 7.6 | 33.8972 | 78.8954 | 0.77304 | 55.6669 | 0.20104 | 3 | 12 | 36
0.8 | 0.50265 | 8.8667 | 33.8972 | 78.8954 | 0.77304 | 55.6669 | 0.17232 | 3 | 12 | 36
0.8 | 0.50265 | 10.1333 | 33.8972 | 78.8954 | 0.77304 | 55.6669 | 0.15078 | 3 | 12 | 36
0.8 | 0.50265 | 11.4 | 33.8972 | 78.8954 | 0.77304 | 55.6669 | 0.13403 | 3 | 12 | 36
0.8 | 0.50265 | 12.6667 | 33.8972 | 78.8954 | 0.77304 | 55.6669 | 0.12062 | 3 | 12 | 36
0.8 | 0.50265 | 7.6 | 33.8972 | 78.8954 | 0.77304 | 55.6669 | 0.15078 | 4 | 9 | 36
0.8 | 0.50265 | 8.8667 | 33.8972 | 78.8954 | 0.77304 | 55.6669 | 0.12924 | 4 | 9 | 36
0.8 | 0.50265 | 10.1333 | 33.8972 | 78.8954 | 0.77304 | 55.6669 | 0.11308 | 4 | 9 | 36
0.8 | 0.50265 | 11.4 | 33.8972 | 78.8954 | 0.77304 | 55.6669 | 0.10052 | 4 | 9 | 36
0.8 | 0.50265 | 12.6667 | 33.8972 | 78.8954 | 0.77304 | 55.6669 | 0.090467 | 4 | 9 | 36
0.8 | 0.50265 | 7.6 | 33.8972 | 78.8954 | 0.75157 | 55.1858 | 0.11727 | 5 | 7 | 35
0.8 | 0.50265 | 8.8667 | 33.8972 | 78.8954 | 0.75157 | 55.1858 | 0.10052 | 5 | 7 | 35
0.8 | 0.50265 | 10.1333 | 33.8972 | 78.8954 | 0.75157 | 55.1858 | 0.087954 | 5 | 7 | 35
0.8 | 0.50265 | 11.4 | 33.8972 | 78.8954 | 0.75157 | 55.1858 | 0.078181 | 5 | 7 | 35
0.8 | 0.50265 | 12.6667 | 33.8972 | 78.8954 | 0.75157 | 55.1858 | 0.070363 | 5 | 7 | 35
1 | 0.7854 | 7.6 | 33.8972 | 78.8954 | 0.7717 | 55.6372 | 0.48165 | 1 | 23 | 23
1 | 0.7854 | 8.8667 | 33.8972 | 78.8954 | 0.7717 | 55.6372 | 0.41285 | 1 | 23 | 23
1 | 0.7854 | 10.1333 | 33.8972 | 78.8954 | 0.7717 | 55.6372 | 0.36124 | 1 | 23 | 23
1 | 0.7854 | 11.4 | 33.8972 | 78.8954 | 0.7717 | 55.6372 | 0.3211 | 1 | 23 | 23
1 | 0.7854 | 12.6667 | 33.8972 | 78.8954 | 0.7717 | 55.6372 | 0.28899 | 1 | 23 | 23
1 | 0.7854 | 7.6 | 33.8972 | 78.8954 | 0.73815 | 54.8775 | 0.23036 | 2 | 11 | 22
1 | 0.7854 | 8.8667 | 33.8972 | 78.8954 | 0.73815 | 54.8775 | 0.19745 | 2 | 11 | 22
1 | 0.7854 | 10.1333 | 33.8972 | 78.8954 | 0.73815 | 54.8775 | 0.17277 | 2 | 11 | 22
1 | 0.7854 | 11.4 | 33.8972 | 78.8954 | 0.73815 | 54.8775 | 0.15357 | 2 | 11 | 22
1 | 0.7854 | 12.6667 | 33.8972 | 78.8954 | 0.73815 | 54.8775 | 0.13821 | 2 | 11 | 22
1 | 0.7854 | 7.6 | 33.8972 | 78.8954 | 0.70459 | 54.0803 | 0.14659 | 3 | 7 | 21
1 | 0.7854 | 8.8667 | 33.8972 | 78.8954 | 0.70459 | 54.0803 | 0.12565 | 3 | 7 | 21
1 | 0.7854 | 10.1333 | 33.8972 | 78.8954 | 0.70459 | 54.0803 | 0.10994 | 3 | 7 | 21
1 | 0.7854 | 11.4 | 33.8972 | 78.8954 | 0.70459 | 54.0803 | 0.097727 | 3 | 7 | 21
1 | 0.7854 | 12.6667 | 33.8972 | 78.8954 | 0.70459 | 54.0803 | 0.087954 | 3 | 7 | 21
1 | 0.7854 | 7.6 | 33.8972 | 78.8954 | 0.67104 | 53.2425 | 0.10471 | 4 | 5 | 20
1 | 0.7854 | 8.8667 | 33.8972 | 78.8954 | 0.67104 | 53.2425 | 0.089749 | 4 | 5 | 20
1 | 0.7854 | 10.1333 | 33.8972 | 78.8954 | 0.67104 | 53.2425 | 0.07853 | 4 | 5 | 20
1 | 0.7854 | 11.4 | 33.8972 | 78.8954 | 0.67104 | 53.2425 | 0.069805 | 4 | 5 | 20
1 | 0.7854 | 12.6667 | 33.8972 | 78.8954 | 0.67104 | 53.2425 | 0.062824 | 4 | 5 | 20
1 | 0.7854 | 7.6 | 33.8972 | 78.8954 | 0.67104 | 53.2425 | 0.083766 | 5 | 4 | 20
1 | 0.7854 | 8.8667 | 33.8972 | 78.8954 | 0.67104 | 53.2425 | 0.071799 | 5 | 4 | 20
1 | 0.7854 | 10.1333 | 33.8972 | 78.8954 | 0.67104 | 53.2425 | 0.062824 | 5 | 4 | 20
1 | 0.7854 | 11.4 | 33.8972 | 78.8954 | 0.67104 | 53.2425 | 0.055844 | 5 | 4 | 20
1 | 0.7854 | 12.6667 | 33.8972 | 78.8954 | 0.67104 | 53.2425 | 0.050259 | 5 | 4 | 20
1.2 | 1.131 | 7.6 | 33.8972 | 78.8954 | 0.77304 | 55.6669 | 0.40208 | 1 | 16 | 16
1.2 | 1.131 | 8.8667 | 33.8972 | 78.8954 | 0.77304 | 55.6669 | 0.34464 | 1 | 16 | 16
1.2 | 1.131 | 10.1333 | 33.8972 | 78.8954 | 0.77304 | 55.6669 | 0.30156 | 1 | 16 | 16
1.2 | 1.131 | 11.4 | 33.8972 | 78.8954 | 0.77304 | 55.6669 | 0.26805 | 1 | 16 | 16
1.2 | 1.131 | 12.6667 | 33.8972 | 78.8954 | 0.77304 | 55.6669 | 0.24125 | 1 | 16 | 16
1.2 | 1.131 | 7.6 | 33.8972 | 78.8954 | 0.77304 | 55.6669 | 0.20104 | 2 | 8 | 16
1.2 | 1.131 | 8.8667 | 33.8972 | 78.8954 | 0.77304 | 55.6669 | 0.17232 | 2 | 8 | 16
1.2 | 1.131 | 10.1333 | 33.8972 | 78.8954 | 0.77304 | 55.6669 | 0.15078 | 2 | 8 | 16
1.2 | 1.131 | 11.4 | 33.8972 | 78.8954 | 0.77304 | 55.6669 | 0.13403 | 2 | 8 | 16
1.2 | 1.131 | 12.6667 | 33.8972 | 78.8954 | 0.77304 | 55.6669 | 0.12062 | 2 | 8 | 16
1.2 | 1.131 | 7.6 | 33.8972 | 78.8954 | 0.72472 | 54.5633 | 0.12565 | 3 | 5 | 15
1.2 | 1.131 | 8.8667 | 33.8972 | 78.8954 | 0.72472 | 54.5633 | 0.1077 | 3 | 5 | 15
1.2 | 1.131 | 10.1333 | 33.8972 | 78.8954 | 0.72472 | 54.5633 | 0.094236 | 3 | 5 | 15
1.2 | 1.131 | 11.4 | 33.8972 | 78.8954 | 0.72472 | 54.5633 | 0.083766 | 3 | 5 | 15
1.2 | 1.131 | 12.6667 | 33.8972 | 78.8954 | 0.72472 | 54.5633 | 0.075389 | 3 | 5 | 15
1.2 | 1.131 | 7.6 | 33.8972 | 78.8954 | 0.77304 | 55.6669 | 0.10052 | 4 | 4 | 16
1.2 | 1.131 | 8.8667 | 33.8972 | 78.8954 | 0.77304 | 55.6669 | 0.086159 | 4 | 4 | 16
1.2 | 1.131 | 10.1333 | 33.8972 | 78.8954 | 0.77304 | 55.6669 | 0.075389 | 4 | 4 | 16
1.2 | 1.131 | 11.4 | 33.8972 | 78.8954 | 0.77304 | 55.6669 | 0.067013 | 4 | 4 | 16
1.2 | 1.131 | 12.6667 | 33.8972 | 78.8954 | 0.77304 | 55.6669 | 0.060311 | 4 | 4 | 16
1.2 | 1.131 | 7.6 | 33.8972 | 78.8954 | 0.72472 | 54.5633 | 0.075389 | 5 | 3 | 15
1.2 | 1.131 | 8.8667 | 33.8972 | 78.8954 | 0.72472 | 54.5633 | 0.064619 | 5 | 3 | 15
1.2 | 1.131 | 10.1333 | 33.8972 | 78.8954 | 0.72472 | 54.5633 | 0.056542 | 5 | 3 | 15
1.2 | 1.131 | 11.4 | 33.8972 | 78.8954 | 0.72472 | 54.5633 | 0.050259 | 5 | 3 | 15
1.2 | 1.131 | 12.6667 | 33.8972 | 78.8954 | 0.72472 | 54.5633 | 0.045234 | 5 | 3 | 15