## Parameter
Parameter
Fuel |  |  | Oxidizer
Input |  |  | Input
pInj_fuel | 51 | [bar] | pInj_ox | 47.5 | [bar]
dmFuel | 0.46559 | [-] | dmOx | 1.3502 | kg/s
Ttank (Tfuel) | 298 | [K] | oxTemp | 273.15 | [K]
Output |  |  | Output
rhoFuel | 789.6952 | [kg/m3] | rhoOx | 919.2612 | [kg/m3] | moltiplicatore | 1.5
aFuel | 1.5158e-05 | [m^2] | aOx | 4.3331e-05 | [m^2] | superf per canalina | 6.9589 | mm2
|  |  |  | 43.3307 | mm2 | numero canaline | 9.34
General
Inputs
pComb | 35 | [bar] |  |  |  |  | molt | 1.5
dComb | 76 | mm |  |  |  |  | area per canalina | 4.6416
OF | 2.9 | [-] |  |  |  |  | num can | 9.3353
cdAnnulus | 0.65 | [-]
cdHole | 0.611 | [-]
maxChamberToPintleRatio | 5 | [-]
minChamberToPintleRatio | 3 | [-]
startingValuePintleDiameter | 15.2 | [-]
stepValuePintleDiameter | 2.5333 | [-]
HoleDiameter Options | 0.5 | [mm] | ➡️ | 0.0005 | [m]
| 0.6 | [mm] | ➡️ | 0.0006 | [m]
| 0.8 | [mm] | ➡️ | 0.0008 | [m]
| 1 | [mm] | ➡️ | 0.001 | [m]
| 1.2 | [mm] | ➡️ | 0.0012 | [m]
Output
dPintle | 15.2 | [mm]
| 17.7333 | [mm]
| 20.2667 | [mm]
| 22.8 | [mm]
| 25.3333 | [mm]
rPintle | 7.6 | [mm] | ➡️ | 0.0076 | [m]
| 8.8667 | [mm] | ➡️ | 0.0088667 | [m]
| 10.1333 | [mm] | ➡️ | 0.010133 | [m]
| 11.4 | [mm] | ➡️ | 0.0114 | [m]
| 12.6667 | [mm] | ➡️ | 0.012667 | [m]
HoleArea | 0.19635 | [mm^2] | ➡️ | 1.9635e-07 | [m^2]
| 0.28274 | [mm^2] | ➡️ | 2.8274e-07 | [m^2]
| 0.50265 | [mm^2] | ➡️ | 5.0265e-07 | [m^2]
| 0.7854 | [mm^2] | ➡️ | 7.854e-07 | [m^2]
| 1.131 | [mm^2] | ➡️ | 1.131e-06 | [m^2]

## Configuration1
Configuration: Fuel Internal - N2O External
nHole | 77.2012 | maxHoles | 77 | holesPerRow | 77 | 38 | 25 | 19 | 15
| 53.612 |  | 53 |  | 53 | 26 | 17 | 13 | 10
| 30.1567 |  | 30 |  | 30 | 15 | 10 | 7 | 6
| 19.3003 |  | 19 |  | 19 | 9 | 6 | 4 | 3
| 13.403 |  | 13 |  | 13 | 6 | 4 | 3 | 2
[5 empty] | 1 row | 2 rows | 3 rows | 4 rows | 5 rows
rowOptions | 1
| 2 |  |  | totalHoles | 77 | 76 | 75 | 76 | 75
| 3 |  |  |  | 53 | 52 | 51 | 52 | 50
| 4 |  |  |  | 30 | 30 | 30 | 28 | 30
| 5 |  |  |  | 19 | 18 | 18 | 16 | 15
[5 empty] | 13 | 12 | 12 | 12 | 10
rOuter m | 0.0084589
| 0.009613 |  |  | actualDm | 0.46437 | 0.45834 | 0.45231 | 0.45834 | 0.45231 | percError | 0.2607% | 1.556% | 2.851% | 1.556% | 2.851%
| 0.010792 |  |  |  | 0.46027 | 0.45159 | 0.4429 | 0.45159 | 0.43422 |  | 1.141% | 3.007% | 4.872% | 3.007% | 6.737%
| 0.01199 |  |  |  | 0.46317 | 0.46317 | 0.46317 | 0.43229 | 0.46317 |  | 0.5197% | 0.5197% | 0.5197% | 7.152% | 0.5197%
| 0.0132 |  |  |  | 0.45834 | 0.43422 | 0.43422 | 0.38597 | 0.36185 |  | 1.556% | 6.737% | 6.737% | 17.1% | 22.28%
[5 empty] | 0.45159 | 0.41685 | 0.41685 | 0.41685 | 0.34737 |  | 3.007% | 10.47% | 10.47% | 10.47% | 25.39%
|  |  |  | angularSpacing | 4.6753 | 9.4737 | 14.4 | 18.9474 | 24
[5 empty] | 6.7925 | 13.8462 | 21.1765 | 27.6923 | 36
[5 empty] | 12 | 24 | 36 | 51.4286 | 60
[5 empty] | 18.9474 | 40 | 60 | 90 | 120
[5 empty] | 27.6923 | 60 | 90 | 120 | 180
|  |  |  | arcDistance | rPintle 1
[5 empty] | 0.12016 | 0.75664 | 1.4101 | 2.0133 | 2.6835
[5 empty] | 0.30099 | 1.2366 | 2.209 | 3.0732 | 4.1752
[5 empty] | 0.79174 | 2.3835 | 3.9752 | 6.0217 | 7.1587
[5 empty] | 1.5133 | 4.3058 | 6.9587 | 10.9381 | 14.9174
[5 empty] | 2.4732 | 6.7587 | 10.7381 | 14.7174 | 22.6761
rPintle 2
[5 empty] | 0.22352 | 0.96608 | 1.7284 | 2.4322 | 3.2141
[5 empty] | 0.45115 | 1.5427 | 2.6771 | 3.6855 | 4.9711
[5 empty] | 1.057 | 2.9141 | 4.7711 | 7.1587 | 8.4852
[5 empty] | 1.9322 | 5.1901 | 8.2852 | 12.9277 | 17.5703
[5 empty] | 3.0855 | 8.0852 | 12.7277 | 17.3703 | 26.6555
rPintle 3
[5 empty] | 0.32688 | 1.1755 | 2.0468 | 2.851 | 3.7446
[5 empty] | 0.60131 | 1.8488 | 3.1453 | 4.2977 | 5.767
[5 empty] | 1.3223 | 3.4446 | 5.567 | 8.2957 | 9.8116
[5 empty] | 2.351 | 6.0744 | 9.6116 | 14.9174 | 20.2232
[5 empty] | 3.6977 | 9.4116 | 14.7174 | 20.0232 | 30.6348
rPintle 4
[5 empty] | 0.43024 | 1.385 | 2.3651 | 3.2699 | 4.2752
[5 empty] | 0.75148 | 2.1549 | 3.6134 | 4.9099 | 6.5628
[5 empty] | 1.5876 | 3.9752 | 6.3628 | 9.4326 | 11.1381
[5 empty] | 2.7699 | 6.9587 | 10.9381 | 16.9071 | 22.8761
[5 empty] | 4.3099 | 10.7381 | 16.7071 | 22.6761 | 34.6142
rPintle 5
[5 empty] | 0.5336 | 1.5944 | 2.6835 | 3.6888 | 4.8058
[5 empty] | 0.90164 | 2.461 | 4.0816 | 5.5221 | 7.3587
[5 empty] | 1.8529 | 4.5058 | 7.1587 | 10.5696 | 12.4645
[5 empty] | 3.1888 | 7.843 | 12.2645 | 18.8968 | 25.529
[5 empty] | 4.9221 | 12.0645 | 18.6968 | 25.329 | 38.5935

## Configuration2
Configuration: N2O Internal - Fuel External
nHole | 234.7673 | maxHoles | 234 | holesPerRow | 234 | 117 | 78 | 58 | 46
| 163.0328 |  | 163 |  | 163 | 81 | 54 | 40 | 32
| 91.706 |  | 91 |  | 91 | 45 | 30 | 22 | 18
| 58.6918 |  | 58 |  | 58 | 29 | 19 | 14 | 11
| 40.7582 |  | 40 |  | 40 | 20 | 13 | 10 | 8
[5 empty] | 1 row | 2 rows | 3 rows | 4 rows | 5 rows
rowOptions | 1
| 2 |  |  | totalHoles | 234 | 234 | 234 | 232 | 230
| 3 |  |  |  | 163 | 162 | 162 | 160 | 160 |  | 0.32682
| 4 |  |  |  | 91 | 90 | 90 | 88 | 90 |  | 0.32682
| 5 |  |  |  | 58 | 58 | 57 | 56 | 55
[5 empty] | 40 | 40 | 39 | 40 | 40
rOuter m | 0.0079111
| 0.0091347 |  |  | actualDm | 1.3458 | 1.3458 | 1.3458 | 1.3343 | 1.3228 | percError | 0.3268% | 0.3268% | 0.3268% | 1.179% | 2.031%
| 0.010369 |  |  |  | 1.3499 | 1.3416 | 1.3416 | 1.3251 | 1.3251 |  | 0.02013% | 0.6335% | 0.6335% | 1.86% | 1.86%
| 0.01161 |  |  |  | 1.3398 | 1.3251 | 1.3251 | 1.2956 | 1.3251 |  | 0.7698% | 1.86% | 1.86% | 4.041% | 1.86%
| 0.012856 |  |  |  | 1.3343 | 1.3343 | 1.3113 | 1.2883 | 1.2653 |  | 1.179% | 1.179% | 2.883% | 4.586% | 6.29%
[5 empty] | 1.3251 | 1.3251 | 1.292 | 1.3251 | 1.3251 |  | 1.86% | 1.86% | 4.314% | 1.86% | 1.86%
|  |  |  | angularSpacing | 1.5385 | 3.0769 | 4.6154 | 6.2069 | 7.8261
[5 empty] | 2.2086 | 4.4444 | 6.6667 | 9 | 11.25
[5 empty] | 3.956 | 8 | 12 | 16.3636 | 20
[5 empty] | 6.2069 | 12.4138 | 18.9474 | 25.7143 | 32.7273
[5 empty] | 9 | 18 | 27.6923 | 36 | 45
|  |  |  | arcDistance | rPintle 1
[5 empty] | -0.29593 | -0.091861 | 0.11221 | 0.32331 | 0.53809
[5 empty] | -0.30704 | -0.010467 | 0.2843 | 0.59381 | 0.89226
[5 empty] | -0.27525 | 0.26116 | 0.79174 | 1.3706 | 1.8529
[5 empty] | -0.17669 | 0.64663 | 1.5133 | 2.4109 | 3.3411
[5 empty] | -0.0061948 | 1.1876 | 2.4732 | 3.5752 | 4.769
rPintle 2
[5 empty] | -0.26192 | -0.023838 | 0.21424 | 0.46053 | 0.71111
[5 empty] | -0.25822 | 0.087789 | 0.43168 | 0.79277 | 1.141
[5 empty] | -0.18779 | 0.43802 | 1.057 | 1.7323 | 2.2951
[5 empty] | -0.039467 | 0.92107 | 1.9322 | 2.9794 | 4.0646
[5 empty] | 0.19277 | 1.5855 | 3.0855 | 4.3711 | 5.7639
rPintle 3
[5 empty] | -0.22791 | 0.044185 | 0.31628 | 0.59775 | 0.88412
[5 empty] | -0.20939 | 0.18604 | 0.57907 | 0.99174 | 1.3897
[5 empty] | -0.10033 | 0.61488 | 1.3223 | 2.0941 | 2.7372
[5 empty] | 0.097752 | 1.1955 | 2.351 | 3.5478 | 4.7881
[5 empty] | 0.39174 | 1.9835 | 3.6977 | 5.167 | 6.7587
rPintle 4
[5 empty] | -0.1939 | 0.11221 | 0.41831 | 0.73497 | 1.0571
[5 empty] | -0.16056 | 0.2843 | 0.72645 | 1.1907 | 1.6384
[5 empty] | -0.012876 | 0.79174 | 1.5876 | 2.4558 | 3.1794
[5 empty] | 0.23497 | 1.4699 | 2.7699 | 4.1163 | 5.5117
[5 empty] | 0.59071 | 2.3814 | 4.3099 | 5.9628 | 7.7535
rPintle 5
[5 empty] | -0.15988 | 0.18023 | 0.52035 | 0.87219 | 1.2302
[5 empty] | -0.11174 | 0.38256 | 0.87383 | 1.3897 | 1.8871
[5 empty] | 0.074583 | 0.9686 | 1.8529 | 2.8176 | 3.6215
[5 empty] | 0.37219 | 1.7444 | 3.1888 | 4.6848 | 6.2352
[5 empty] | 0.78968 | 2.7794 | 4.9221 | 6.7587 | 8.7484

## FinalData
Configuration: Fuel Internal - N2O External | [10 empty] | Configuration: N2O Internal - Fuel External
Hole diameter | Hole area | Rows | Holes/Rows | Total holes | Mass flow | Error | Angular spacing [deg] | Arc distance [mm] | rPintle [mm] | Annulus width [mm] | Hole diameter | Hole area | Rows | Holes/Rows | Total holes | Mass flow | Error | Angular spacing [deg] | Arc distance [mm] | rPintle [mm] | Annulus width [mm]
0,50 mm | 0.19635 | 1 | 77 | 77 | 0.46437 | 0.2607% | 4.6753 | 0.12016 | 7.6 | 0.85888 | 0,50 mm | 0.19635 | 1 | 234 | 234 | 1.3458 | 0.3268% | 1.5385 | -0.29593 | 7.6 | 0.31107
0,50 mm | 0.19635 | 1 | 77 | 77 | 0.46437 | 0.2607% | 4.6753 | 0.22352 | 8.8667 | 0.74636 | 0,50 mm | 0.19635 | 1 | 234 | 234 | 1.3458 | 0.3268% | 1.5385 | -0.26192 | 8.8667 | 0.26804
0,50 mm | 0.19635 | 1 | 77 | 77 | 0.46437 | 0.2607% | 4.6753 | 0.32688 | 10.1333 | 0.65912 | 0,50 mm | 0.19635 | 1 | 234 | 234 | 1.3458 | 0.3268% | 1.5385 | -0.22791 | 10.1333 | 0.23535
0,50 mm | 0.19635 | 1 | 77 | 77 | 0.46437 | 0.2607% | 4.6753 | 0.43024 | 11.4 | 0.58969 | 0,50 mm | 0.19635 | 1 | 234 | 234 | 1.3458 | 0.3268% | 1.5385 | -0.1939 | 11.4 | 0.2097
0,50 mm | 0.19635 | 1 | 77 | 77 | 0.46437 | 0.2607% | 4.6753 | 0.5336 | 12.6667 | 0.53322 | 0,50 mm | 0.19635 | 1 | 234 | 234 | 1.3458 | 0.3268% | 1.5385 | -0.15988 | 12.6667 | 0.18905
0,50 mm | 0.19635 | 2 | 38 | 76 | 0.45834 | 1.556% | 9.4737 | 0.75664 | 7.6 | 0.85888 | 0,50 mm | 0.19635 | 2 | 117 | 234 | 1.3458 | 0.3268% | 3.0769 | -0.091861 | 7.6 | 0.31107
0,50 mm | 0.19635 | 2 | 38 | 76 | 0.45834 | 1.556% | 9.4737 | 0.96608 | 8.8667 | 0.74636 | 0,50 mm | 0.19635 | 2 | 117 | 234 | 1.3458 | 0.3268% | 3.0769 | -0.023838 | 8.8667 | 0.26804
0,50 mm | 0.19635 | 2 | 38 | 76 | 0.45834 | 1.556% | 9.4737 | 1.1755 | 10.1333 | 0.65912 | 0,50 mm | 0.19635 | 2 | 117 | 234 | 1.3458 | 0.3268% | 3.0769 | 0.044185 | 10.1333 | 0.23535
0,50 mm | 0.19635 | 2 | 38 | 76 | 0.45834 | 1.556% | 9.4737 | 1.385 | 11.4 | 0.58969 | 0,50 mm | 0.19635 | 2 | 117 | 234 | 1.3458 | 0.3268% | 3.0769 | 0.11221 | 11.4 | 0.2097
0,50 mm | 0.19635 | 2 | 38 | 76 | 0.45834 | 1.556% | 9.4737 | 1.5944 | 12.6667 | 0.53322 | 0,50 mm | 0.19635 | 2 | 117 | 234 | 1.3458 | 0.3268% | 3.0769 | 0.18023 | 12.6667 | 0.18905
0,50 mm | 0.19635 | 3 | 25 | 75 | 0.45231 | 2.851% | 14.4 | 1.4101 | 7.6 | 0.85888 | 0,50 mm | 0.19635 | 3 | 78 | 234 | 1.3458 | 0.3268% | 4.6154 | 0.11221 | 7.6 | 0.31107
0,50 mm | 0.19635 | 3 | 25 | 75 | 0.45231 | 2.851% | 14.4 | 1.7284 | 8.8667 | 0.74636 | 0,50 mm | 0.19635 | 3 | 78 | 234 | 1.3458 | 0.3268% | 4.6154 | 0.21424 | 8.8667 | 0.26804
0,50 mm | 0.19635 | 3 | 25 | 75 | 0.45231 | 2.851% | 14.4 | 2.0468 | 10.1333 | 0.65912 | 0,50 mm | 0.19635 | 3 | 78 | 234 | 1.3458 | 0.3268% | 4.6154 | 0.31628 | 10.1333 | 0.23535
0,50 mm | 0.19635 | 3 | 25 | 75 | 0.45231 | 2.851% | 14.4 | 2.3651 | 11.4 | 0.58969 | 0,50 mm | 0.19635 | 3 | 78 | 234 | 1.3458 | 0.3268% | 4.6154 | 0.41831 | 11.4 | 0.2097
0,50 mm | 0.19635 | 3 | 25 | 75 | 0.45231 | 2.851% | 14.4 | 2.6835 | 12.6667 | 0.53322 | 0,50 mm | 0.19635 | 3 | 78 | 234 | 1.3458 | 0.3268% | 4.6154 | 0.52035 | 12.6667 | 0.18905
0,50 mm | 0.19635 | 4 | 19 | 76 | 0.45834 | 1.556% | 18.9474 | 2.0133 | 7.6 | 0.85888 | 0,50 mm | 0.19635 | 4 | 58 | 232 | 1.3343 | 1.179% | 6.2069 | 0.32331 | 7.6 | 0.31107
0,50 mm | 0.19635 | 4 | 19 | 76 | 0.45834 | 1.556% | 18.9474 | 2.4322 | 8.8667 | 0.74636 | 0,50 mm | 0.19635 | 4 | 58 | 232 | 1.3343 | 1.179% | 6.2069 | 0.46053 | 8.8667 | 0.26804
0,50 mm | 0.19635 | 4 | 19 | 76 | 0.45834 | 1.556% | 18.9474 | 2.851 | 10.1333 | 0.65912 | 0,50 mm | 0.19635 | 4 | 58 | 232 | 1.3343 | 1.179% | 6.2069 | 0.59775 | 10.1333 | 0.23535
0,50 mm | 0.19635 | 4 | 19 | 76 | 0.45834 | 1.556% | 18.9474 | 3.2699 | 11.4 | 0.58969 | 0,50 mm | 0.19635 | 4 | 58 | 232 | 1.3343 | 1.179% | 6.2069 | 0.73497 | 11.4 | 0.2097
0,50 mm | 0.19635 | 4 | 19 | 76 | 0.45834 | 1.556% | 18.9474 | 3.6888 | 12.6667 | 0.53322 | 0,50 mm | 0.19635 | 4 | 58 | 232 | 1.3343 | 1.179% | 6.2069 | 0.87219 | 12.6667 | 0.18905
0,50 mm | 0.19635 | 5 | 15 | 75 | 0.45231 | 2.851% | 24 | 2.6835 | 7.6 | 0.85888 | 0,50 mm | 0.19635 | 5 | 46 | 230 | 1.3228 | 2.031% | 7.8261 | 0.53809 | 7.6 | 0.31107
0,50 mm | 0.19635 | 5 | 15 | 75 | 0.45231 | 2.851% | 24 | 3.2141 | 8.8667 | 0.74636 | 0,50 mm | 0.19635 | 5 | 46 | 230 | 1.3228 | 2.031% | 7.8261 | 0.71111 | 8.8667 | 0.26804
0,50 mm | 0.19635 | 5 | 15 | 75 | 0.45231 | 2.851% | 24 | 3.7446 | 10.1333 | 0.65912 | 0,50 mm | 0.19635 | 5 | 46 | 230 | 1.3228 | 2.031% | 7.8261 | 0.88412 | 10.1333 | 0.23535
0,50 mm | 0.19635 | 5 | 15 | 75 | 0.45231 | 2.851% | 24 | 4.2752 | 11.4 | 0.58969 | 0,50 mm | 0.19635 | 5 | 46 | 230 | 1.3228 | 2.031% | 7.8261 | 1.0571 | 11.4 | 0.2097
0,50 mm | 0.19635 | 5 | 15 | 75 | 0.45231 | 2.851% | 24 | 4.8058 | 12.6667 | 0.53322 | 0,50 mm | 0.19635 | 5 | 46 | 230 | 1.3228 | 2.031% | 7.8261 | 1.2302 | 12.6667 | 0.18905
Hole diameter | Hole area | Rows | Holes/Rows | Total holes | Mass flow | Error | Angular spacing [deg] | Arc distance [mm] | rPintle [mm] | Annulus width [mm] | Hole diameter | Hole area | Rows | Holes/Rows | Total holes | Mass flow | Error | Angular spacing [deg] | Arc distance [mm] | rPintle [mm] | Annulus width [mm]
0,60 mm | 0.28274 | 1 | 53 | 53 | 0.46027 | 1.141% | 6.7925 | 0.30099 | 7.6 | 0.85888 | 0,60 mm | 0.28274 | 1 | 163 | 163 | 1.3499 | 0.02013% | 2.2086 | -0.30704 | 7.6 | 0.31107
0,60 mm | 0.28274 | 1 | 53 | 53 | 0.46027 | 1.141% | 6.7925 | 0.45115 | 8.8667 | 0.74636 | 0,60 mm | 0.28274 | 1 | 163 | 163 | 1.3499 | 0.02013% | 2.2086 | -0.25822 | 8.8667 | 0.26804
0,60 mm | 0.28274 | 1 | 53 | 53 | 0.46027 | 1.141% | 6.7925 | 0.60131 | 10.1333 | 0.65912 | 0,60 mm | 0.28274 | 1 | 163 | 163 | 1.3499 | 0.02013% | 2.2086 | -0.20939 | 10.1333 | 0.23535
0,60 mm | 0.28274 | 1 | 53 | 53 | 0.46027 | 1.141% | 6.7925 | 0.75148 | 11.4 | 0.58969 | 0,60 mm | 0.28274 | 1 | 163 | 163 | 1.3499 | 0.02013% | 2.2086 | -0.16056 | 11.4 | 0.2097
0,60 mm | 0.28274 | 1 | 53 | 53 | 0.46027 | 1.141% | 6.7925 | 0.90164 | 12.6667 | 0.53322 | 0,60 mm | 0.28274 | 1 | 163 | 163 | 1.3499 | 0.02013% | 2.2086 | -0.11174 | 12.6667 | 0.18905
0,60 mm | 0.28274 | 2 | 26 | 52 | 0.45159 | 3.007% | 13.8462 | 1.2366 | 7.6 | 0.85888 | 0,60 mm | 0.28274 | 2 | 81 | 162 | 1.3416 | 0.6335% | 4.4444 | -0.010467 | 7.6 | 0.31107
0,60 mm | 0.28274 | 2 | 26 | 52 | 0.45159 | 3.007% | 13.8462 | 1.5427 | 8.8667 | 0.74636 | 0,60 mm | 0.28274 | 2 | 81 | 162 | 1.3416 | 0.6335% | 4.4444 | 0.087789 | 8.8667 | 0.26804
0,60 mm | 0.28274 | 2 | 26 | 52 | 0.45159 | 3.007% | 13.8462 | 1.8488 | 10.1333 | 0.65912 | 0,60 mm | 0.28274 | 2 | 81 | 162 | 1.3416 | 0.6335% | 4.4444 | 0.18604 | 10.1333 | 0.23535
0,60 mm | 0.28274 | 2 | 26 | 52 | 0.45159 | 3.007% | 13.8462 | 2.1549 | 11.4 | 0.58969 | 0,60 mm | 0.28274 | 2 | 81 | 162 | 1.3416 | 0.6335% | 4.4444 | 0.2843 | 11.4 | 0.2097
0,60 mm | 0.28274 | 2 | 26 | 52 | 0.45159 | 3.007% | 13.8462 | 2.461 | 12.6667 | 0.53322 | 0,60 mm | 0.28274 | 2 | 81 | 162 | 1.3416 | 0.6335% | 4.4444 | 0.38256 | 12.6667 | 0.18905
0,60 mm | 0.28274 | 3 | 17 | 51 | 0.4429 | 4.872% | 21.1765 | 2.209 | 7.6 | 0.85888 | 0,60 mm | 0.28274 | 3 | 54 | 162 | 1.3416 | 0.6335% | 6.6667 | 0.2843 | 7.6 | 0.31107
0,60 mm | 0.28274 | 3 | 17 | 51 | 0.4429 | 4.872% | 21.1765 | 2.6771 | 8.8667 | 0.74636 | 0,60 mm | 0.28274 | 3 | 54 | 162 | 1.3416 | 0.6335% | 6.6667 | 0.43168 | 8.8667 | 0.26804
0,60 mm | 0.28274 | 3 | 17 | 51 | 0.4429 | 4.872% | 21.1765 | 3.1453 | 10.1333 | 0.65912 | 0,60 mm | 0.28274 | 3 | 54 | 162 | 1.3416 | 0.6335% | 6.6667 | 0.57907 | 10.1333 | 0.23535
0,60 mm | 0.28274 | 3 | 17 | 51 | 0.4429 | 4.872% | 21.1765 | 3.6134 | 11.4 | 0.58969 | 0,60 mm | 0.28274 | 3 | 54 | 162 | 1.3416 | 0.6335% | 6.6667 | 0.72645 | 11.4 | 0.2097
0,60 mm | 0.28274 | 3 | 17 | 51 | 0.4429 | 4.872% | 21.1765 | 4.0816 | 12.6667 | 0.53322 | 0,60 mm | 0.28274 | 3 | 54 | 162 | 1.3416 | 0.6335% | 6.6667 | 0.87383 | 12.6667 | 0.18905
0,60 mm | 0.28274 | 4 | 13 | 52 | 0.45159 | 3.007% | 27.6923 | 3.0732 | 7.6 | 0.85888 | 0,60 mm | 0.28274 | 4 | 40 | 160 | 1.3251 | 1.86% | 9 | 0.59381 | 7.6 | 0.31107
0,60 mm | 0.28274 | 4 | 13 | 52 | 0.45159 | 3.007% | 27.6923 | 3.6855 | 8.8667 | 0.74636 | 0,60 mm | 0.28274 | 4 | 40 | 160 | 1.3251 | 1.86% | 9 | 0.79277 | 8.8667 | 0.26804
0,60 mm | 0.28274 | 4 | 13 | 52 | 0.45159 | 3.007% | 27.6923 | 4.2977 | 10.1333 | 0.65912 | 0,60 mm | 0.28274 | 4 | 40 | 160 | 1.3251 | 1.86% | 9 | 0.99174 | 10.1333 | 0.23535
0,60 mm | 0.28274 | 4 | 13 | 52 | 0.45159 | 3.007% | 27.6923 | 4.9099 | 11.4 | 0.58969 | 0,60 mm | 0.28274 | 4 | 40 | 160 | 1.3251 | 1.86% | 9 | 1.1907 | 11.4 | 0.2097
0,60 mm | 0.28274 | 4 | 13 | 52 | 0.45159 | 3.007% | 27.6923 | 5.5221 | 12.6667 | 0.53322 | 0,60 mm | 0.28274 | 4 | 40 | 160 | 1.3251 | 1.86% | 9 | 1.3897 | 12.6667 | 0.18905
0,60 mm | 0.28274 | 5 | 10 | 50 | 0.43422 | 6.737% | 36 | 4.1752 | 7.6 | 0.85888 | 0,60 mm | 0.28274 | 5 | 32 | 160 | 1.3251 | 1.86% | 11.25 | 0.89226 | 7.6 | 0.31107
0,60 mm | 0.28274 | 5 | 10 | 50 | 0.43422 | 6.737% | 36 | 4.9711 | 8.8667 | 0.74636 | 0,60 mm | 0.28274 | 5 | 32 | 160 | 1.3251 | 1.86% | 11.25 | 1.141 | 8.8667 | 0.26804
0,60 mm | 0.28274 | 5 | 10 | 50 | 0.43422 | 6.737% | 36 | 5.767 | 10.1333 | 0.65912 | 0,60 mm | 0.28274 | 5 | 32 | 160 | 1.3251 | 1.86% | 11.25 | 1.3897 | 10.1333 | 0.23535
0,60 mm | 0.28274 | 5 | 10 | 50 | 0.43422 | 6.737% | 36 | 6.5628 | 11.4 | 0.58969 | 0,60 mm | 0.28274 | 5 | 32 | 160 | 1.3251 | 1.86% | 11.25 | 1.6384 | 11.4 | 0.2097
0,60 mm | 0.28274 | 5 | 10 | 50 | 0.43422 | 6.737% | 36 | 7.3587 | 12.6667 | 0.53322 | 0,60 mm | 0.28274 | 5 | 32 | 160 | 1.3251 | 1.86% | 11.25 | 1.8871 | 12.6667 | 0.18905
Hole diameter | Hole area | Rows | Holes/Rows | Total holes | Mass flow | Error | Angular spacing [deg] | Arc distance [mm] | rPintle [mm] | Annulus width [mm] | Hole diameter | Hole area | Rows | Holes/Rows | Total holes | Mass flow | Error | Angular spacing [deg] | Arc distance [mm] | rPintle [mm] | Annulus width [mm]
0,80 mm | 0.50265 | 1 | 30 | 30 | 0.46317 | 0.5197% | 12 | 0.79174 | 7.6 | 0.85888 | 0,80 mm | 0.50265 | 1 | 91 | 91 | 1.3398 | 0.7698% | 3.956 | -0.27525 | 7.6 | 0.31107
0,80 mm | 0.50265 | 1 | 30 | 30 | 0.46317 | 0.5197% | 12 | 1.057 | 8.8667 | 0.74636 | 0,80 mm | 0.50265 | 1 | 91 | 91 | 1.3398 | 0.7698% | 3.956 | -0.18779 | 8.8667 | 0.26804
0,80 mm | 0.50265 | 1 | 30 | 30 | 0.46317 | 0.5197% | 12 | 1.3223 | 10.1333 | 0.65912 | 0,80 mm | 0.50265 | 1 | 91 | 91 | 1.3398 | 0.7698% | 3.956 | -0.10033 | 10.1333 | 0.23535
0,80 mm | 0.50265 | 1 | 30 | 30 | 0.46317 | 0.5197% | 12 | 1.5876 | 11.4 | 0.58969 | 0,80 mm | 0.50265 | 1 | 91 | 91 | 1.3398 | 0.7698% | 3.956 | -0.012876 | 11.4 | 0.2097
0,80 mm | 0.50265 | 1 | 30 | 30 | 0.46317 | 0.5197% | 12 | 1.8529 | 12.6667 | 0.53322 | 0,80 mm | 0.50265 | 1 | 91 | 91 | 1.3398 | 0.7698% | 3.956 | 0.074583 | 12.6667 | 0.18905
0,80 mm | 0.50265 | 2 | 15 | 30 | 0.46317 | 0.5197% | 24 | 2.3835 | 7.6 | 0.85888 | 0,80 mm | 0.50265 | 2 | 45 | 90 | 1.3251 | 1.86% | 8 | 0.26116 | 7.6 | 0.31107
0,80 mm | 0.50265 | 2 | 15 | 30 | 0.46317 | 0.5197% | 24 | 2.9141 | 8.8667 | 0.74636 | 0,80 mm | 0.50265 | 2 | 45 | 90 | 1.3251 | 1.86% | 8 | 0.43802 | 8.8667 | 0.26804
0,80 mm | 0.50265 | 2 | 15 | 30 | 0.46317 | 0.5197% | 24 | 3.4446 | 10.1333 | 0.65912 | 0,80 mm | 0.50265 | 2 | 45 | 90 | 1.3251 | 1.86% | 8 | 0.61488 | 10.1333 | 0.23535
0,80 mm | 0.50265 | 2 | 15 | 30 | 0.46317 | 0.5197% | 24 | 3.9752 | 11.4 | 0.58969 | 0,80 mm | 0.50265 | 2 | 45 | 90 | 1.3251 | 1.86% | 8 | 0.79174 | 11.4 | 0.2097
0,80 mm | 0.50265 | 2 | 15 | 30 | 0.46317 | 0.5197% | 24 | 4.5058 | 12.6667 | 0.53322 | 0,80 mm | 0.50265 | 2 | 45 | 90 | 1.3251 | 1.86% | 8 | 0.9686 | 12.6667 | 0.18905
0,80 mm | 0.50265 | 3 | 10 | 30 | 0.46317 | 0.5197% | 36 | 3.9752 | 7.6 | 0.85888 | 0,80 mm | 0.50265 | 3 | 30 | 90 | 1.3251 | 1.86% | 12 | 0.79174 | 7.6 | 0.31107
0,80 mm | 0.50265 | 3 | 10 | 30 | 0.46317 | 0.5197% | 36 | 4.7711 | 8.8667 | 0.74636 | 0,80 mm | 0.50265 | 3 | 30 | 90 | 1.3251 | 1.86% | 12 | 1.057 | 8.8667 | 0.26804
0,80 mm | 0.50265 | 3 | 10 | 30 | 0.46317 | 0.5197% | 36 | 5.567 | 10.1333 | 0.65912 | 0,80 mm | 0.50265 | 3 | 30 | 90 | 1.3251 | 1.86% | 12 | 1.3223 | 10.1333 | 0.23535
0,80 mm | 0.50265 | 3 | 10 | 30 | 0.46317 | 0.5197% | 36 | 6.3628 | 11.4 | 0.58969 | 0,80 mm | 0.50265 | 3 | 30 | 90 | 1.3251 | 1.86% | 12 | 1.5876 | 11.4 | 0.2097
0,80 mm | 0.50265 | 3 | 10 | 30 | 0.46317 | 0.5197% | 36 | 7.1587 | 12.6667 | 0.53322 | 0,80 mm | 0.50265 | 3 | 30 | 90 | 1.3251 | 1.86% | 12 | 1.8529 | 12.6667 | 0.18905
0,80 mm | 0.50265 | 4 | 7 | 28 | 0.43229 | 7.152% | 51.4286 | 6.0217 | 7.6 | 0.85888 | 0,80 mm | 0.50265 | 4 | 22 | 88 | 1.2956 | 4.041% | 16.3636 | 1.3706 | 7.6 | 0.31107
0,80 mm | 0.50265 | 4 | 7 | 28 | 0.43229 | 7.152% | 51.4286 | 7.1587 | 8.8667 | 0.74636 | 0,80 mm | 0.50265 | 4 | 22 | 88 | 1.2956 | 4.041% | 16.3636 | 1.7323 | 8.8667 | 0.26804
0,80 mm | 0.50265 | 4 | 7 | 28 | 0.43229 | 7.152% | 51.4286 | 8.2957 | 10.1333 | 0.65912 | 0,80 mm | 0.50265 | 4 | 22 | 88 | 1.2956 | 4.041% | 16.3636 | 2.0941 | 10.1333 | 0.23535
0,80 mm | 0.50265 | 4 | 7 | 28 | 0.43229 | 7.152% | 51.4286 | 9.4326 | 11.4 | 0.58969 | 0,80 mm | 0.50265 | 4 | 22 | 88 | 1.2956 | 4.041% | 16.3636 | 2.4558 | 11.4 | 0.2097
0,80 mm | 0.50265 | 4 | 7 | 28 | 0.43229 | 7.152% | 51.4286 | 10.5696 | 12.6667 | 0.53322 | 0,80 mm | 0.50265 | 4 | 22 | 88 | 1.2956 | 4.041% | 16.3636 | 2.8176 | 12.6667 | 0.18905
0,80 mm | 0.50265 | 5 | 6 | 30 | 0.46317 | 0.5197% | 60 | 7.1587 | 7.6 | 0.85888 | 0,80 mm | 0.50265 | 5 | 18 | 90 | 1.3251 | 1.86% | 20 | 1.8529 | 7.6 | 0.31107
0,80 mm | 0.50265 | 5 | 6 | 30 | 0.46317 | 0.5197% | 60 | 8.4852 | 8.8667 | 0.74636 | 0,80 mm | 0.50265 | 5 | 18 | 90 | 1.3251 | 1.86% | 20 | 2.2951 | 8.8667 | 0.26804
0,80 mm | 0.50265 | 5 | 6 | 30 | 0.46317 | 0.5197% | 60 | 9.8116 | 10.1333 | 0.65912 | 0,80 mm | 0.50265 | 5 | 18 | 90 | 1.3251 | 1.86% | 20 | 2.7372 | 10.1333 | 0.23535
0,80 mm | 0.50265 | 5 | 6 | 30 | 0.46317 | 0.5197% | 60 | 11.1381 | 11.4 | 0.58969 | 0,80 mm | 0.50265 | 5 | 18 | 90 | 1.3251 | 1.86% | 20 | 3.1794 | 11.4 | 0.2097
0,80 mm | 0.50265 | 5 | 6 | 30 | 0.46317 | 0.5197% | 60 | 12.4645 | 12.6667 | 0.53322 | 0,80 mm | 0.50265 | 5 | 18 | 90 | 1.3251 | 1.86% | 20 | 3.6215 | 12.6667 | 0.18905
Hole diameter | Hole area | Rows | Holes/Rows | Total holes | Mass flow | Error | Angular spacing [deg] | Arc distance [mm] | rPintle [mm] | Annulus width [mm] | Hole diameter | Hole area | Rows | Holes/Rows | Total holes | Mass flow | Error | Angular spacing [deg] | Arc distance [mm] | rPintle [mm] | Annulus width [mm]
1mm | 0.7854 | 1 | 19 | 19 | 0.45834 | 1.556% | 18.9474 | 1.5133 | 7.6 | 0.85888 | 1mm | 0.7854 | 1 | 58 | 58 | 1.3343 | 1.179% | 6.2069 | -0.17669 | 7.6 | 0.31107
1mm | 0.7854 | 1 | 19 | 19 | 0.45834 | 1.556% | 18.9474 | 1.9322 | 8.8667 | 0.74636 | 1mm | 0.7854 | 1 | 58 | 58 | 1.3343 | 1.179% | 6.2069 | -0.039467 | 8.8667 | 0.26804
1mm | 0.7854 | 1 | 19 | 19 | 0.45834 | 1.556% | 18.9474 | 2.351 | 10.1333 | 0.65912 | 1mm | 0.7854 | 1 | 58 | 58 | 1.3343 | 1.179% | 6.2069 | 0.097752 | 10.1333 | 0.23535
1mm | 0.7854 | 1 | 19 | 19 | 0.45834 | 1.556% | 18.9474 | 2.7699 | 11.4 | 0.58969 | 1mm | 0.7854 | 1 | 58 | 58 | 1.3343 | 1.179% | 6.2069 | 0.23497 | 11.4 | 0.2097
1mm | 0.7854 | 1 | 19 | 19 | 0.45834 | 1.556% | 18.9474 | 3.1888 | 12.6667 | 0.53322 | 1mm | 0.7854 | 1 | 58 | 58 | 1.3343 | 1.179% | 6.2069 | 0.37219 | 12.6667 | 0.18905
1mm | 0.7854 | 2 | 9 | 18 | 0.43422 | 6.737% | 40 | 4.3058 | 7.6 | 0.85888 | 1mm | 0.7854 | 2 | 29 | 58 | 1.3343 | 1.179% | 12.4138 | 0.64663 | 7.6 | 0.31107
1mm | 0.7854 | 2 | 9 | 18 | 0.43422 | 6.737% | 40 | 5.1901 | 8.8667 | 0.74636 | 1mm | 0.7854 | 2 | 29 | 58 | 1.3343 | 1.179% | 12.4138 | 0.92107 | 8.8667 | 0.26804
1mm | 0.7854 | 2 | 9 | 18 | 0.43422 | 6.737% | 40 | 6.0744 | 10.1333 | 0.65912 | 1mm | 0.7854 | 2 | 29 | 58 | 1.3343 | 1.179% | 12.4138 | 1.1955 | 10.1333 | 0.23535
1mm | 0.7854 | 2 | 9 | 18 | 0.43422 | 6.737% | 40 | 6.9587 | 11.4 | 0.58969 | 1mm | 0.7854 | 2 | 29 | 58 | 1.3343 | 1.179% | 12.4138 | 1.4699 | 11.4 | 0.2097
1mm | 0.7854 | 2 | 9 | 18 | 0.43422 | 6.737% | 40 | 7.843 | 12.6667 | 0.53322 | 1mm | 0.7854 | 2 | 29 | 58 | 1.3343 | 1.179% | 12.4138 | 1.7444 | 12.6667 | 0.18905
1mm | 0.7854 | 3 | 6 | 18 | 0.43422 | 6.737% | 60 | 6.9587 | 7.6 | 0.85888 | 1mm | 0.7854 | 3 | 19 | 57 | 1.3113 | 2.883% | 18.9474 | 1.5133 | 7.6 | 0.31107
1mm | 0.7854 | 3 | 6 | 18 | 0.43422 | 6.737% | 60 | 8.2852 | 8.8667 | 0.74636 | 1mm | 0.7854 | 3 | 19 | 57 | 1.3113 | 2.883% | 18.9474 | 1.9322 | 8.8667 | 0.26804
1mm | 0.7854 | 3 | 6 | 18 | 0.43422 | 6.737% | 60 | 9.6116 | 10.1333 | 0.65912 | 1mm | 0.7854 | 3 | 19 | 57 | 1.3113 | 2.883% | 18.9474 | 2.351 | 10.1333 | 0.23535
1mm | 0.7854 | 3 | 6 | 18 | 0.43422 | 6.737% | 60 | 10.9381 | 11.4 | 0.58969 | 1mm | 0.7854 | 3 | 19 | 57 | 1.3113 | 2.883% | 18.9474 | 2.7699 | 11.4 | 0.2097
1mm | 0.7854 | 3 | 6 | 18 | 0.43422 | 6.737% | 60 | 12.2645 | 12.6667 | 0.53322 | 1mm | 0.7854 | 3 | 19 | 57 | 1.3113 | 2.883% | 18.9474 | 3.1888 | 12.6667 | 0.18905
1mm | 0.7854 | 4 | 4 | 16 | 0.38597 | 17.1% | 90 | 10.9381 | 7.6 | 0.85888 | 1mm | 0.7854 | 4 | 14 | 56 | 1.2883 | 4.586% | 25.7143 | 2.4109 | 7.6 | 0.31107
1mm | 0.7854 | 4 | 4 | 16 | 0.38597 | 17.1% | 90 | 12.9277 | 8.8667 | 0.74636 | 1mm | 0.7854 | 4 | 14 | 56 | 1.2883 | 4.586% | 25.7143 | 2.9794 | 8.8667 | 0.26804
1mm | 0.7854 | 4 | 4 | 16 | 0.38597 | 17.1% | 90 | 14.9174 | 10.1333 | 0.65912 | 1mm | 0.7854 | 4 | 14 | 56 | 1.2883 | 4.586% | 25.7143 | 3.5478 | 10.1333 | 0.23535
1mm | 0.7854 | 4 | 4 | 16 | 0.38597 | 17.1% | 90 | 16.9071 | 11.4 | 0.58969 | 1mm | 0.7854 | 4 | 14 | 56 | 1.2883 | 4.586% | 25.7143 | 4.1163 | 11.4 | 0.2097
1mm | 0.7854 | 4 | 4 | 16 | 0.38597 | 17.1% | 90 | 18.8968 | 12.6667 | 0.53322 | 1mm | 0.7854 | 4 | 14 | 56 | 1.2883 | 4.586% | 25.7143 | 4.6848 | 12.6667 | 0.18905
1mm | 0.7854 | 5 | 3 | 15 | 0.36185 | 22.28% | 120 | 14.9174 | 7.6 | 0.85888 | 1mm | 0.7854 | 5 | 11 | 55 | 1.2653 | 6.29% | 32.7273 | 3.3411 | 7.6 | 0.31107
1mm | 0.7854 | 5 | 3 | 15 | 0.36185 | 22.28% | 120 | 17.5703 | 8.8667 | 0.74636 | 1mm | 0.7854 | 5 | 11 | 55 | 1.2653 | 6.29% | 32.7273 | 4.0646 | 8.8667 | 0.26804
1mm | 0.7854 | 5 | 3 | 15 | 0.36185 | 22.28% | 120 | 20.2232 | 10.1333 | 0.65912 | 1mm | 0.7854 | 5 | 11 | 55 | 1.2653 | 6.29% | 32.7273 | 4.7881 | 10.1333 | 0.23535
1mm | 0.7854 | 5 | 3 | 15 | 0.36185 | 22.28% | 120 | 22.8761 | 11.4 | 0.58969 | 1mm | 0.7854 | 5 | 11 | 55 | 1.2653 | 6.29% | 32.7273 | 5.5117 | 11.4 | 0.2097
1mm | 0.7854 | 5 | 3 | 15 | 0.36185 | 22.28% | 120 | 25.529 | 12.6667 | 0.53322 | 1mm | 0.7854 | 5 | 11 | 55 | 1.2653 | 6.29% | 32.7273 | 6.2352 | 12.6667 | 0.18905
Hole diameter | Hole area | Rows | Holes/Rows | Total holes | Mass flow | Error | Angular spacing | Arc distance | rPintle | Annulus width | Hole diameter | Hole area | Rows | Holes/Rows | Total holes | Mass flow | Error | Angular spacing | Arc distance | rPintle | Annulus width
1,2 mm | 1.131 | 1 | 13 | 13 | 0.45159 | 3.007% | 27.6923 | 2.4732 | 7.6 | 0.85888 | 1,2 mm | 1.131 | 1 | 40 | 40 | 1.3251 | 1.86% | 9 | -0.0061948 | 7.6 | 0.31107
1,2 mm | 1.131 | 1 | 13 | 13 | 0.45159 | 3.007% | 27.6923 | 3.0855 | 8.8667 | 0.74636 | 1,2 mm | 1.131 | 1 | 40 | 40 | 1.3251 | 1.86% | 9 | 0.19277 | 8.8667 | 0.26804
1,2 mm | 1.131 | 1 | 13 | 13 | 0.45159 | 3.007% | 27.6923 | 3.6977 | 10.1333 | 0.65912 | 1,2 mm | 1.131 | 1 | 40 | 40 | 1.3251 | 1.86% | 9 | 0.39174 | 10.1333 | 0.23535
1,2 mm | 1.131 | 1 | 13 | 13 | 0.45159 | 3.007% | 27.6923 | 4.3099 | 11.4 | 0.58969 | 1,2 mm | 1.131 | 1 | 40 | 40 | 1.3251 | 1.86% | 9 | 0.59071 | 11.4 | 0.2097
1,2 mm | 1.131 | 1 | 13 | 13 | 0.45159 | 3.007% | 27.6923 | 4.9221 | 12.6667 | 0.53322 | 1,2 mm | 1.131 | 1 | 40 | 40 | 1.3251 | 1.86% | 9 | 0.78968 | 12.6667 | 0.18905
1,2 mm | 1.131 | 2 | 6 | 12 | 0.41685 | 10.47% | 60 | 6.7587 | 7.6 | 0.85888 | 1,2 mm | 1.131 | 2 | 20 | 40 | 1.3251 | 1.86% | 18 | 1.1876 | 7.6 | 0.31107
1,2 mm | 1.131 | 2 | 6 | 12 | 0.41685 | 10.47% | 60 | 8.0852 | 8.8667 | 0.74636 | 1,2 mm | 1.131 | 2 | 20 | 40 | 1.3251 | 1.86% | 18 | 1.5855 | 8.8667 | 0.26804
1,2 mm | 1.131 | 2 | 6 | 12 | 0.41685 | 10.47% | 60 | 9.4116 | 10.1333 | 0.65912 | 1,2 mm | 1.131 | 2 | 20 | 40 | 1.3251 | 1.86% | 18 | 1.9835 | 10.1333 | 0.23535
1,2 mm | 1.131 | 2 | 6 | 12 | 0.41685 | 10.47% | 60 | 10.7381 | 11.4 | 0.58969 | 1,2 mm | 1.131 | 2 | 20 | 40 | 1.3251 | 1.86% | 18 | 2.3814 | 11.4 | 0.2097
1,2 mm | 1.131 | 2 | 6 | 12 | 0.41685 | 10.47% | 60 | 12.0645 | 12.6667 | 0.53322 | 1,2 mm | 1.131 | 2 | 20 | 40 | 1.3251 | 1.86% | 18 | 2.7794 | 12.6667 | 0.18905
1,2 mm | 1.131 | 3 | 4 | 12 | 0.41685 | 10.47% | 90 | 10.7381 | 7.6 | 0.85888 | 1,2 mm | 1.131 | 3 | 13 | 39 | 1.292 | 4.314% | 27.6923 | 2.4732 | 7.6 | 0.31107
1,2 mm | 1.131 | 3 | 4 | 12 | 0.41685 | 10.47% | 90 | 12.7277 | 8.8667 | 0.74636 | 1,2 mm | 1.131 | 3 | 13 | 39 | 1.292 | 4.314% | 27.6923 | 3.0855 | 8.8667 | 0.26804
1,2 mm | 1.131 | 3 | 4 | 12 | 0.41685 | 10.47% | 90 | 14.7174 | 10.1333 | 0.65912 | 1,2 mm | 1.131 | 3 | 13 | 39 | 1.292 | 4.314% | 27.6923 | 3.6977 | 10.1333 | 0.23535
1,2 mm | 1.131 | 3 | 4 | 12 | 0.41685 | 10.47% | 90 | 16.7071 | 11.4 | 0.58969 | 1,2 mm | 1.131 | 3 | 13 | 39 | 1.292 | 4.314% | 27.6923 | 4.3099 | 11.4 | 0.2097
1,2 mm | 1.131 | 3 | 4 | 12 | 0.41685 | 10.47% | 90 | 18.6968 | 12.6667 | 0.53322 | 1,2 mm | 1.131 | 3 | 13 | 39 | 1.292 | 4.314% | 27.6923 | 4.9221 | 12.6667 | 0.18905
1,2 mm | 1.131 | 4 | 3 | 12 | 0.41685 | 10.47% | 120 | 14.7174 | 7.6 | 0.85888 | 1,2 mm | 1.131 | 4 | 10 | 40 | 1.3251 | 1.86% | 36 | 3.5752 | 7.6 | 0.31107
1,2 mm | 1.131 | 4 | 3 | 12 | 0.41685 | 10.47% | 120 | 17.3703 | 8.8667 | 0.74636 | 1,2 mm | 1.131 | 4 | 10 | 40 | 1.3251 | 1.86% | 36 | 4.3711 | 8.8667 | 0.26804
1,2 mm | 1.131 | 4 | 3 | 12 | 0.41685 | 10.47% | 120 | 20.0232 | 10.1333 | 0.65912 | 1,2 mm | 1.131 | 4 | 10 | 40 | 1.3251 | 1.86% | 36 | 5.167 | 10.1333 | 0.23535
1,2 mm | 1.131 | 4 | 3 | 12 | 0.41685 | 10.47% | 120 | 22.6761 | 11.4 | 0.58969 | 1,2 mm | 1.131 | 4 | 10 | 40 | 1.3251 | 1.86% | 36 | 5.9628 | 11.4 | 0.2097
1,2 mm | 1.131 | 4 | 3 | 12 | 0.41685 | 10.47% | 120 | 25.329 | 12.6667 | 0.53322 | 1,2 mm | 1.131 | 4 | 10 | 40 | 1.3251 | 1.86% | 36 | 6.7587 | 12.6667 | 0.18905
1,2 mm | 1.131 | 5 | 2 | 10 | 0.34737 | 25.39% | 180 | 22.6761 | 7.6 | 0.85888 | 1,2 mm | 1.131 | 5 | 8 | 40 | 1.3251 | 1.86% | 45 | 4.769 | 7.6 | 0.31107
1,2 mm | 1.131 | 5 | 2 | 10 | 0.34737 | 25.39% | 180 | 26.6555 | 8.8667 | 0.74636 | 1,2 mm | 1.131 | 5 | 8 | 40 | 1.3251 | 1.86% | 45 | 5.7639 | 8.8667 | 0.26804
1,2 mm | 1.131 | 5 | 2 | 10 | 0.34737 | 25.39% | 180 | 30.6348 | 10.1333 | 0.65912 | 1,2 mm | 1.131 | 5 | 8 | 40 | 1.3251 | 1.86% | 45 | 6.7587 | 10.1333 | 0.23535
1,2 mm | 1.131 | 5 | 2 | 10 | 0.34737 | 25.39% | 180 | 34.6142 | 11.4 | 0.58969 | 1,2 mm | 1.131 | 5 | 8 | 40 | 1.3251 | 1.86% | 45 | 7.7535 | 11.4 | 0.2097
1,2 mm | 1.131 | 5 | 2 | 10 | 0.34737 | 25.39% | 180 | 38.5935 | 12.6667 | 0.53322 | 1,2 mm | 1.131 | 5 | 8 | 40 | 1.3251 | 1.86% | 45 | 8.7484 | 12.6667 | 0.18905