## Inputs
INPUT PARAMETERS
Parameter | Value | Units
Injection Pressure (Fuel) | 51 | bar
Injection Pressure (Oxidizer) | 47.5 | bar
Chamber Pressure | 35 | bar
Chamber Diameter | 90.23 | mm
O/F Ratio | 2.9 | -
Oxidizer Mass Flow | 1.3502 | kg/s
Fuel Mass Flow | 0.46559 | kg/s
Oxidizer Temperature | 273.15 | K
Tank Temperature | 298 | K

## Results
COMPREHENSIVE RESULTS
Configuration | Hole Diameter (mm) | Rows | Pintle Radius (mm) | Holes/Row | Total Holes | Angular Spacing (deg) | Arc Distance (mm) | Annulus Width (mm) | Mass Flow (kg/s) | Flow Error (%) | Hole Velocity (m/s) | Annulus Velocity (m/s) | TMR | Spray Angle (deg) | Blockage Factor
Fuel_Internal | 0.5 | 1 | 9.023 | 95 | 95 | 3.7895 | 0.09677 | 0.73441 | 0.46227 | 0.71293 | 78.8954 | 33.8972 | 0.79686 | 56.1841 | 0.83784
Fuel_Internal | 0.5 | 1 | 10.5268 | 95 | 95 | 3.7895 | 0.19623 | 0.63591 | 0.46227 | 0.71293 | 78.8954 | 33.8972 | 0.79686 | 56.1841 | 0.71815
Fuel_Internal | 0.5 | 1 | 12.0307 | 95 | 95 | 3.7895 | 0.29569 | 0.56018 | 0.46227 | 0.71293 | 78.8954 | 33.8972 | 0.79686 | 56.1841 | 0.62838
Fuel_Internal | 0.5 | 1 | 13.5345 | 95 | 95 | 3.7895 | 0.39516 | 0.50029 | 0.46227 | 0.71293 | 78.8954 | 33.8972 | 0.79686 | 56.1841 | 0.55856
Fuel_Internal | 0.5 | 1 | 15.0383 | 95 | 95 | 3.7895 | 0.49462 | 0.45179 | 0.46227 | 0.71293 | 78.8954 | 33.8972 | 0.79686 | 56.1841 | 0.50271
Fuel_Internal | 0.5 | 2 | 9.023 | 47 | 94 | 7.6596 | 0.70624 | 0.73441 | 0.4574 | 1.7581 | 78.8954 | 33.8972 | 0.78847 | 56.0039 | 0.41451
Fuel_Internal | 0.5 | 2 | 10.5268 | 47 | 94 | 7.6596 | 0.90728 | 0.63591 | 0.4574 | 1.7581 | 78.8954 | 33.8972 | 0.78847 | 56.0039 | 0.3553
Fuel_Internal | 0.5 | 2 | 12.0307 | 47 | 94 | 7.6596 | 1.1083 | 0.56018 | 0.4574 | 1.7581 | 78.8954 | 33.8972 | 0.78847 | 56.0039 | 0.31088
Fuel_Internal | 0.5 | 2 | 13.5345 | 47 | 94 | 7.6596 | 1.3094 | 0.50029 | 0.4574 | 1.7581 | 78.8954 | 33.8972 | 0.78847 | 56.0039 | 0.27634
Fuel_Internal | 0.5 | 2 | 15.0383 | 47 | 94 | 7.6596 | 1.5104 | 0.45179 | 0.4574 | 1.7581 | 78.8954 | 33.8972 | 0.78847 | 56.0039 | 0.24871
Fuel_Internal | 0.5 | 3 | 9.023 | 31 | 93 | 11.6129 | 1.3288 | 0.73441 | 0.45253 | 2.8032 | 78.8954 | 33.8972 | 0.78009 | 55.8216 | 0.2734
Fuel_Internal | 0.5 | 3 | 10.5268 | 31 | 93 | 11.6129 | 1.6336 | 0.63591 | 0.45253 | 2.8032 | 78.8954 | 33.8972 | 0.78009 | 55.8216 | 0.23434
Fuel_Internal | 0.5 | 3 | 12.0307 | 31 | 93 | 11.6129 | 1.9384 | 0.56018 | 0.45253 | 2.8032 | 78.8954 | 33.8972 | 0.78009 | 55.8216 | 0.20505
Fuel_Internal | 0.5 | 3 | 13.5345 | 31 | 93 | 11.6129 | 2.2432 | 0.50029 | 0.45253 | 2.8032 | 78.8954 | 33.8972 | 0.78009 | 55.8216 | 0.18227
Fuel_Internal | 0.5 | 3 | 15.0383 | 31 | 93 | 11.6129 | 2.548 | 0.45179 | 0.45253 | 2.8032 | 78.8954 | 33.8972 | 0.78009 | 55.8216 | 0.16404
Fuel_Internal | 0.5 | 4 | 9.023 | 23 | 92 | 15.6522 | 1.9649 | 0.73441 | 0.44767 | 3.8483 | 78.8954 | 33.8972 | 0.7717 | 55.6372 | 0.20285
Fuel_Internal | 0.5 | 4 | 10.5268 | 23 | 92 | 15.6522 | 2.3757 | 0.63591 | 0.44767 | 3.8483 | 78.8954 | 33.8972 | 0.7717 | 55.6372 | 0.17387
Fuel_Internal | 0.5 | 4 | 12.0307 | 23 | 92 | 15.6522 | 2.7866 | 0.56018 | 0.44767 | 3.8483 | 78.8954 | 33.8972 | 0.7717 | 55.6372 | 0.15213
Fuel_Internal | 0.5 | 4 | 13.5345 | 23 | 92 | 15.6522 | 3.1974 | 0.50029 | 0.44767 | 3.8483 | 78.8954 | 33.8972 | 0.7717 | 55.6372 | 0.13523
Fuel_Internal | 0.5 | 4 | 15.0383 | 23 | 92 | 15.6522 | 3.6082 | 0.45179 | 0.44767 | 3.8483 | 78.8954 | 33.8972 | 0.7717 | 55.6372 | 0.12171
Fuel_Internal | 0.5 | 5 | 9.023 | 19 | 95 | 18.9474 | 2.4839 | 0.73441 | 0.46227 | 0.71293 | 78.8954 | 33.8972 | 0.79686 | 56.1841 | 0.16757
Fuel_Internal | 0.5 | 5 | 10.5268 | 19 | 95 | 18.9474 | 2.9812 | 0.63591 | 0.46227 | 0.71293 | 78.8954 | 33.8972 | 0.79686 | 56.1841 | 0.14363
Fuel_Internal | 0.5 | 5 | 12.0307 | 19 | 95 | 18.9474 | 3.4785 | 0.56018 | 0.46227 | 0.71293 | 78.8954 | 33.8972 | 0.79686 | 56.1841 | 0.12568
Fuel_Internal | 0.5 | 5 | 13.5345 | 19 | 95 | 18.9474 | 3.9758 | 0.50029 | 0.46227 | 0.71293 | 78.8954 | 33.8972 | 0.79686 | 56.1841 | 0.11171
Fuel_Internal | 0.5 | 5 | 15.0383 | 19 | 95 | 18.9474 | 4.4731 | 0.45179 | 0.46227 | 0.71293 | 78.8954 | 33.8972 | 0.79686 | 56.1841 | 0.10054
Fuel_Internal | 0.6 | 1 | 9.023 | 66 | 66 | 5.4545 | 0.25899 | 0.73441 | 0.46246 | 0.67113 | 78.8954 | 33.8972 | 0.7972 | 56.1913 | 0.6985
Fuel_Internal | 0.6 | 1 | 10.5268 | 66 | 66 | 5.4545 | 0.40215 | 0.63591 | 0.46246 | 0.67113 | 78.8954 | 33.8972 | 0.7972 | 56.1913 | 0.59871
Fuel_Internal | 0.6 | 1 | 12.0307 | 66 | 66 | 5.4545 | 0.54532 | 0.56018 | 0.46246 | 0.67113 | 78.8954 | 33.8972 | 0.7972 | 56.1913 | 0.52387
Fuel_Internal | 0.6 | 1 | 13.5345 | 66 | 66 | 5.4545 | 0.68848 | 0.50029 | 0.46246 | 0.67113 | 78.8954 | 33.8972 | 0.7972 | 56.1913 | 0.46566
Fuel_Internal | 0.6 | 1 | 15.0383 | 66 | 66 | 5.4545 | 0.83165 | 0.45179 | 0.46246 | 0.67113 | 78.8954 | 33.8972 | 0.7972 | 56.1913 | 0.4191
Fuel_Internal | 0.6 | 2 | 9.023 | 33 | 66 | 10.9091 | 1.118 | 0.73441 | 0.46246 | 0.67113 | 78.8954 | 33.8972 | 0.7972 | 56.1913 | 0.34925
Fuel_Internal | 0.6 | 2 | 10.5268 | 33 | 66 | 10.9091 | 1.4043 | 0.63591 | 0.46246 | 0.67113 | 78.8954 | 33.8972 | 0.7972 | 56.1913 | 0.29936
Fuel_Internal | 0.6 | 2 | 12.0307 | 33 | 66 | 10.9091 | 1.6906 | 0.56018 | 0.46246 | 0.67113 | 78.8954 | 33.8972 | 0.7972 | 56.1913 | 0.26194
Fuel_Internal | 0.6 | 2 | 13.5345 | 33 | 66 | 10.9091 | 1.977 | 0.50029 | 0.46246 | 0.67113 | 78.8954 | 33.8972 | 0.7972 | 56.1913 | 0.23283
Fuel_Internal | 0.6 | 2 | 15.0383 | 33 | 66 | 10.9091 | 2.2633 | 0.45179 | 0.46246 | 0.67113 | 78.8954 | 33.8972 | 0.7972 | 56.1913 | 0.20955
Fuel_Internal | 0.6 | 3 | 9.023 | 22 | 66 | 16.3636 | 1.977 | 0.73441 | 0.46246 | 0.67113 | 78.8954 | 33.8972 | 0.7972 | 56.1913 | 0.23283
Fuel_Internal | 0.6 | 3 | 10.5268 | 22 | 66 | 16.3636 | 2.4065 | 0.63591 | 0.46246 | 0.67113 | 78.8954 | 33.8972 | 0.7972 | 56.1913 | 0.19957
Fuel_Internal | 0.6 | 3 | 12.0307 | 22 | 66 | 16.3636 | 2.836 | 0.56018 | 0.46246 | 0.67113 | 78.8954 | 33.8972 | 0.7972 | 56.1913 | 0.17462
Fuel_Internal | 0.6 | 3 | 13.5345 | 22 | 66 | 16.3636 | 3.2654 | 0.50029 | 0.46246 | 0.67113 | 78.8954 | 33.8972 | 0.7972 | 56.1913 | 0.15522
Fuel_Internal | 0.6 | 3 | 15.0383 | 22 | 66 | 16.3636 | 3.6949 | 0.45179 | 0.46246 | 0.67113 | 78.8954 | 33.8972 | 0.7972 | 56.1913 | 0.1397
Fuel_Internal | 0.6 | 4 | 9.023 | 16 | 64 | 22.5 | 2.9433 | 0.73441 | 0.44845 | 3.6811 | 78.8954 | 33.8972 | 0.77304 | 55.6669 | 0.16933
Fuel_Internal | 0.6 | 4 | 10.5268 | 16 | 64 | 22.5 | 3.5339 | 0.63591 | 0.44845 | 3.6811 | 78.8954 | 33.8972 | 0.77304 | 55.6669 | 0.14514
Fuel_Internal | 0.6 | 4 | 12.0307 | 16 | 64 | 22.5 | 4.1244 | 0.56018 | 0.44845 | 3.6811 | 78.8954 | 33.8972 | 0.77304 | 55.6669 | 0.127
Fuel_Internal | 0.6 | 4 | 13.5345 | 16 | 64 | 22.5 | 4.715 | 0.50029 | 0.44845 | 3.6811 | 78.8954 | 33.8972 | 0.77304 | 55.6669 | 0.11289
Fuel_Internal | 0.6 | 4 | 15.0383 | 16 | 64 | 22.5 | 5.3055 | 0.45179 | 0.44845 | 3.6811 | 78.8954 | 33.8972 | 0.77304 | 55.6669 | 0.1016
Fuel_Internal | 0.6 | 5 | 9.023 | 13 | 65 | 27.6923 | 3.761 | 0.73441 | 0.45545 | 2.1761 | 78.8954 | 33.8972 | 0.78512 | 55.9313 | 0.13758
Fuel_Internal | 0.6 | 5 | 10.5268 | 13 | 65 | 27.6923 | 4.4878 | 0.63591 | 0.45545 | 2.1761 | 78.8954 | 33.8972 | 0.78512 | 55.9313 | 0.11793
Fuel_Internal | 0.6 | 5 | 12.0307 | 13 | 65 | 27.6923 | 5.2147 | 0.56018 | 0.45545 | 2.1761 | 78.8954 | 33.8972 | 0.78512 | 55.9313 | 0.10319
Fuel_Internal | 0.6 | 5 | 13.5345 | 13 | 65 | 27.6923 | 5.9415 | 0.50029 | 0.45545 | 2.1761 | 78.8954 | 33.8972 | 0.78512 | 55.9313 | 0.091722
Fuel_Internal | 0.6 | 5 | 15.0383 | 13 | 65 | 27.6923 | 6.6684 | 0.45179 | 0.45545 | 2.1761 | 78.8954 | 33.8972 | 0.78512 | 55.9313 | 0.08255
Fuel_Internal | 0.8 | 1 | 9.023 | 37 | 37 | 9.7297 | 0.73225 | 0.73441 | 0.4609 | 1.0056 | 78.8954 | 33.8972 | 0.79451 | 56.1339 | 0.52211
Fuel_Internal | 0.8 | 1 | 10.5268 | 37 | 37 | 9.7297 | 0.98762 | 0.63591 | 0.4609 | 1.0056 | 78.8954 | 33.8972 | 0.79451 | 56.1339 | 0.44752
Fuel_Internal | 0.8 | 1 | 12.0307 | 37 | 37 | 9.7297 | 1.243 | 0.56018 | 0.4609 | 1.0056 | 78.8954 | 33.8972 | 0.79451 | 56.1339 | 0.39158
Fuel_Internal | 0.8 | 1 | 13.5345 | 37 | 37 | 9.7297 | 1.4984 | 0.50029 | 0.4609 | 1.0056 | 78.8954 | 33.8972 | 0.79451 | 56.1339 | 0.34807
Fuel_Internal | 0.8 | 1 | 15.0383 | 37 | 37 | 9.7297 | 1.7537 | 0.45179 | 0.4609 | 1.0056 | 78.8954 | 33.8972 | 0.79451 | 56.1339 | 0.31327
Fuel_Internal | 0.8 | 2 | 9.023 | 18 | 36 | 20 | 2.3496 | 0.73441 | 0.44845 | 3.6811 | 78.8954 | 33.8972 | 0.77304 | 55.6669 | 0.254
Fuel_Internal | 0.8 | 2 | 10.5268 | 18 | 36 | 20 | 2.8746 | 0.63591 | 0.44845 | 3.6811 | 78.8954 | 33.8972 | 0.77304 | 55.6669 | 0.21771
Fuel_Internal | 0.8 | 2 | 12.0307 | 18 | 36 | 20 | 3.3995 | 0.56018 | 0.44845 | 3.6811 | 78.8954 | 33.8972 | 0.77304 | 55.6669 | 0.1905
Fuel_Internal | 0.8 | 2 | 13.5345 | 18 | 36 | 20 | 3.9244 | 0.50029 | 0.44845 | 3.6811 | 78.8954 | 33.8972 | 0.77304 | 55.6669 | 0.16933
Fuel_Internal | 0.8 | 2 | 15.0383 | 18 | 36 | 20 | 4.4494 | 0.45179 | 0.44845 | 3.6811 | 78.8954 | 33.8972 | 0.77304 | 55.6669 | 0.1524
Fuel_Internal | 0.8 | 3 | 9.023 | 12 | 36 | 30 | 3.9244 | 0.73441 | 0.44845 | 3.6811 | 78.8954 | 33.8972 | 0.77304 | 55.6669 | 0.16933
Fuel_Internal | 0.8 | 3 | 10.5268 | 12 | 36 | 30 | 4.7118 | 0.63591 | 0.44845 | 3.6811 | 78.8954 | 33.8972 | 0.77304 | 55.6669 | 0.14514
Fuel_Internal | 0.8 | 3 | 12.0307 | 12 | 36 | 30 | 5.4992 | 0.56018 | 0.44845 | 3.6811 | 78.8954 | 33.8972 | 0.77304 | 55.6669 | 0.127
Fuel_Internal | 0.8 | 3 | 13.5345 | 12 | 36 | 30 | 6.2866 | 0.50029 | 0.44845 | 3.6811 | 78.8954 | 33.8972 | 0.77304 | 55.6669 | 0.11289
Fuel_Internal | 0.8 | 3 | 15.0383 | 12 | 36 | 30 | 7.0741 | 0.45179 | 0.44845 | 3.6811 | 78.8954 | 33.8972 | 0.77304 | 55.6669 | 0.1016
Fuel_Internal | 0.8 | 4 | 9.023 | 9 | 36 | 40 | 5.4992 | 0.73441 | 0.44845 | 3.6811 | 78.8954 | 33.8972 | 0.77304 | 55.6669 | 0.127
Fuel_Internal | 0.8 | 4 | 10.5268 | 9 | 36 | 40 | 6.5491 | 0.63591 | 0.44845 | 3.6811 | 78.8954 | 33.8972 | 0.77304 | 55.6669 | 0.10886
Fuel_Internal | 0.8 | 4 | 12.0307 | 9 | 36 | 40 | 7.599 | 0.56018 | 0.44845 | 3.6811 | 78.8954 | 33.8972 | 0.77304 | 55.6669 | 0.09525
Fuel_Internal | 0.8 | 4 | 13.5345 | 9 | 36 | 40 | 8.6489 | 0.50029 | 0.44845 | 3.6811 | 78.8954 | 33.8972 | 0.77304 | 55.6669 | 0.084666
Fuel_Internal | 0.8 | 4 | 15.0383 | 9 | 36 | 40 | 9.6987 | 0.45179 | 0.44845 | 3.6811 | 78.8954 | 33.8972 | 0.77304 | 55.6669 | 0.0762
Fuel_Internal | 0.8 | 5 | 9.023 | 7 | 35 | 51.4286 | 7.299 | 0.73441 | 0.43599 | 6.3566 | 78.8954 | 33.8972 | 0.75157 | 55.1858 | 0.098777
Fuel_Internal | 0.8 | 5 | 10.5268 | 7 | 35 | 51.4286 | 8.6489 | 0.63591 | 0.43599 | 6.3566 | 78.8954 | 33.8972 | 0.75157 | 55.1858 | 0.084666
Fuel_Internal | 0.8 | 5 | 12.0307 | 7 | 35 | 51.4286 | 9.9987 | 0.56018 | 0.43599 | 6.3566 | 78.8954 | 33.8972 | 0.75157 | 55.1858 | 0.074083
Fuel_Internal | 0.8 | 5 | 13.5345 | 7 | 35 | 51.4286 | 11.3485 | 0.50029 | 0.43599 | 6.3566 | 78.8954 | 33.8972 | 0.75157 | 55.1858 | 0.065852
Fuel_Internal | 0.8 | 5 | 15.0383 | 7 | 35 | 51.4286 | 12.6984 | 0.45179 | 0.43599 | 6.3566 | 78.8954 | 33.8972 | 0.75157 | 55.1858 | 0.059266
Fuel_Internal | 1 | 1 | 9.023 | 23 | 23 | 15.6522 | 1.4649 | 0.73441 | 0.44767 | 3.8483 | 78.8954 | 33.8972 | 0.7717 | 55.6372 | 0.40569
Fuel_Internal | 1 | 1 | 10.5268 | 23 | 23 | 15.6522 | 1.8757 | 0.63591 | 0.44767 | 3.8483 | 78.8954 | 33.8972 | 0.7717 | 55.6372 | 0.34774
Fuel_Internal | 1 | 1 | 12.0307 | 23 | 23 | 15.6522 | 2.2866 | 0.56018 | 0.44767 | 3.8483 | 78.8954 | 33.8972 | 0.7717 | 55.6372 | 0.30427
Fuel_Internal | 1 | 1 | 13.5345 | 23 | 23 | 15.6522 | 2.6974 | 0.50029 | 0.44767 | 3.8483 | 78.8954 | 33.8972 | 0.7717 | 55.6372 | 0.27046
Fuel_Internal | 1 | 1 | 15.0383 | 23 | 23 | 15.6522 | 3.1082 | 0.45179 | 0.44767 | 3.8483 | 78.8954 | 33.8972 | 0.7717 | 55.6372 | 0.24342
Fuel_Internal | 1 | 2 | 9.023 | 11 | 22 | 32.7273 | 4.1539 | 0.73441 | 0.42821 | 8.0288 | 78.8954 | 33.8972 | 0.73815 | 54.8775 | 0.19403
Fuel_Internal | 1 | 2 | 10.5268 | 11 | 22 | 32.7273 | 5.0129 | 0.63591 | 0.42821 | 8.0288 | 78.8954 | 33.8972 | 0.73815 | 54.8775 | 0.16631
Fuel_Internal | 1 | 2 | 12.0307 | 11 | 22 | 32.7273 | 5.8719 | 0.56018 | 0.42821 | 8.0288 | 78.8954 | 33.8972 | 0.73815 | 54.8775 | 0.14552
Fuel_Internal | 1 | 2 | 13.5345 | 11 | 22 | 32.7273 | 6.7309 | 0.50029 | 0.42821 | 8.0288 | 78.8954 | 33.8972 | 0.73815 | 54.8775 | 0.12935
Fuel_Internal | 1 | 2 | 15.0383 | 11 | 22 | 32.7273 | 7.5899 | 0.45179 | 0.42821 | 8.0288 | 78.8954 | 33.8972 | 0.73815 | 54.8775 | 0.11642
Fuel_Internal | 1 | 3 | 9.023 | 7 | 21 | 51.4286 | 7.099 | 0.73441 | 0.40874 | 12.2093 | 78.8954 | 33.8972 | 0.70459 | 54.0803 | 0.12347
Fuel_Internal | 1 | 3 | 10.5268 | 7 | 21 | 51.4286 | 8.4489 | 0.63591 | 0.40874 | 12.2093 | 78.8954 | 33.8972 | 0.70459 | 54.0803 | 0.10583
Fuel_Internal | 1 | 3 | 12.0307 | 7 | 21 | 51.4286 | 9.7987 | 0.56018 | 0.40874 | 12.2093 | 78.8954 | 33.8972 | 0.70459 | 54.0803 | 0.092604
Fuel_Internal | 1 | 3 | 13.5345 | 7 | 21 | 51.4286 | 11.1485 | 0.50029 | 0.40874 | 12.2093 | 78.8954 | 33.8972 | 0.70459 | 54.0803 | 0.082314
Fuel_Internal | 1 | 3 | 15.0383 | 7 | 21 | 51.4286 | 12.4984 | 0.45179 | 0.40874 | 12.2093 | 78.8954 | 33.8972 | 0.70459 | 54.0803 | 0.074083
Fuel_Internal | 1 | 4 | 9.023 | 5 | 20 | 72 | 10.3386 | 0.73441 | 0.38928 | 16.3898 | 78.8954 | 33.8972 | 0.67104 | 53.2425 | 0.088194
Fuel_Internal | 1 | 4 | 10.5268 | 5 | 20 | 72 | 12.2284 | 0.63591 | 0.38928 | 16.3898 | 78.8954 | 33.8972 | 0.67104 | 53.2425 | 0.075595
Fuel_Internal | 1 | 4 | 12.0307 | 5 | 20 | 72 | 14.1182 | 0.56018 | 0.38928 | 16.3898 | 78.8954 | 33.8972 | 0.67104 | 53.2425 | 0.066146
Fuel_Internal | 1 | 4 | 13.5345 | 5 | 20 | 72 | 16.008 | 0.50029 | 0.38928 | 16.3898 | 78.8954 | 33.8972 | 0.67104 | 53.2425 | 0.058796
Fuel_Internal | 1 | 4 | 15.0383 | 5 | 20 | 72 | 17.8977 | 0.45179 | 0.38928 | 16.3898 | 78.8954 | 33.8972 | 0.67104 | 53.2425 | 0.052916
Fuel_Internal | 1 | 5 | 9.023 | 4 | 20 | 90 | 13.1733 | 0.73441 | 0.38928 | 16.3898 | 78.8954 | 33.8972 | 0.67104 | 53.2425 | 0.070555
Fuel_Internal | 1 | 5 | 10.5268 | 4 | 20 | 90 | 15.5355 | 0.63591 | 0.38928 | 16.3898 | 78.8954 | 33.8972 | 0.67104 | 53.2425 | 0.060476
Fuel_Internal | 1 | 5 | 12.0307 | 4 | 20 | 90 | 17.8977 | 0.56018 | 0.38928 | 16.3898 | 78.8954 | 33.8972 | 0.67104 | 53.2425 | 0.052916
Fuel_Internal | 1 | 5 | 13.5345 | 4 | 20 | 90 | 20.2599 | 0.50029 | 0.38928 | 16.3898 | 78.8954 | 33.8972 | 0.67104 | 53.2425 | 0.047037
Fuel_Internal | 1 | 5 | 15.0383 | 4 | 20 | 90 | 22.6222 | 0.45179 | 0.38928 | 16.3898 | 78.8954 | 33.8972 | 0.67104 | 53.2425 | 0.042333
Fuel_Internal | 1.2 | 1 | 9.023 | 16 | 16 | 22.5 | 2.3433 | 0.73441 | 0.44845 | 3.6811 | 78.8954 | 33.8972 | 0.77304 | 55.6669 | 0.33867
Fuel_Internal | 1.2 | 1 | 10.5268 | 16 | 16 | 22.5 | 2.9339 | 0.63591 | 0.44845 | 3.6811 | 78.8954 | 33.8972 | 0.77304 | 55.6669 | 0.29028
Fuel_Internal | 1.2 | 1 | 12.0307 | 16 | 16 | 22.5 | 3.5244 | 0.56018 | 0.44845 | 3.6811 | 78.8954 | 33.8972 | 0.77304 | 55.6669 | 0.254
Fuel_Internal | 1.2 | 1 | 13.5345 | 16 | 16 | 22.5 | 4.115 | 0.50029 | 0.44845 | 3.6811 | 78.8954 | 33.8972 | 0.77304 | 55.6669 | 0.22578
Fuel_Internal | 1.2 | 1 | 15.0383 | 16 | 16 | 22.5 | 4.7055 | 0.45179 | 0.44845 | 3.6811 | 78.8954 | 33.8972 | 0.77304 | 55.6669 | 0.2032
Fuel_Internal | 1.2 | 2 | 9.023 | 8 | 16 | 45 | 5.8866 | 0.73441 | 0.44845 | 3.6811 | 78.8954 | 33.8972 | 0.77304 | 55.6669 | 0.16933
Fuel_Internal | 1.2 | 2 | 10.5268 | 8 | 16 | 45 | 7.0678 | 0.63591 | 0.44845 | 3.6811 | 78.8954 | 33.8972 | 0.77304 | 55.6669 | 0.14514
Fuel_Internal | 1.2 | 2 | 12.0307 | 8 | 16 | 45 | 8.2489 | 0.56018 | 0.44845 | 3.6811 | 78.8954 | 33.8972 | 0.77304 | 55.6669 | 0.127
Fuel_Internal | 1.2 | 2 | 13.5345 | 8 | 16 | 45 | 9.43 | 0.50029 | 0.44845 | 3.6811 | 78.8954 | 33.8972 | 0.77304 | 55.6669 | 0.11289
Fuel_Internal | 1.2 | 2 | 15.0383 | 8 | 16 | 45 | 10.6111 | 0.45179 | 0.44845 | 3.6811 | 78.8954 | 33.8972 | 0.77304 | 55.6669 | 0.1016
Fuel_Internal | 1.2 | 3 | 9.023 | 5 | 15 | 72 | 10.1386 | 0.73441 | 0.42042 | 9.701 | 78.8954 | 33.8972 | 0.72472 | 54.5633 | 0.10583
Fuel_Internal | 1.2 | 3 | 10.5268 | 5 | 15 | 72 | 12.0284 | 0.63591 | 0.42042 | 9.701 | 78.8954 | 33.8972 | 0.72472 | 54.5633 | 0.090714
Fuel_Internal | 1.2 | 3 | 12.0307 | 5 | 15 | 72 | 13.9182 | 0.56018 | 0.42042 | 9.701 | 78.8954 | 33.8972 | 0.72472 | 54.5633 | 0.079375
Fuel_Internal | 1.2 | 3 | 13.5345 | 5 | 15 | 72 | 15.808 | 0.50029 | 0.42042 | 9.701 | 78.8954 | 33.8972 | 0.72472 | 54.5633 | 0.070555
Fuel_Internal | 1.2 | 3 | 15.0383 | 5 | 15 | 72 | 17.6977 | 0.45179 | 0.42042 | 9.701 | 78.8954 | 33.8972 | 0.72472 | 54.5633 | 0.0635
Fuel_Internal | 1.2 | 4 | 9.023 | 4 | 16 | 90 | 12.9733 | 0.73441 | 0.44845 | 3.6811 | 78.8954 | 33.8972 | 0.77304 | 55.6669 | 0.084666
Fuel_Internal | 1.2 | 4 | 10.5268 | 4 | 16 | 90 | 15.3355 | 0.63591 | 0.44845 | 3.6811 | 78.8954 | 33.8972 | 0.77304 | 55.6669 | 0.072571
Fuel_Internal | 1.2 | 4 | 12.0307 | 4 | 16 | 90 | 17.6977 | 0.56018 | 0.44845 | 3.6811 | 78.8954 | 33.8972 | 0.77304 | 55.6669 | 0.0635
Fuel_Internal | 1.2 | 4 | 13.5345 | 4 | 16 | 90 | 20.0599 | 0.50029 | 0.44845 | 3.6811 | 78.8954 | 33.8972 | 0.77304 | 55.6669 | 0.056444
Fuel_Internal | 1.2 | 4 | 15.0383 | 4 | 16 | 90 | 22.4222 | 0.45179 | 0.44845 | 3.6811 | 78.8954 | 33.8972 | 0.77304 | 55.6669 | 0.0508
Fuel_Internal | 1.2 | 5 | 9.023 | 3 | 15 | 120 | 17.6977 | 0.73441 | 0.42042 | 9.701 | 78.8954 | 33.8972 | 0.72472 | 54.5633 | 0.0635
Fuel_Internal | 1.2 | 5 | 10.5268 | 3 | 15 | 120 | 20.8473 | 0.63591 | 0.42042 | 9.701 | 78.8954 | 33.8972 | 0.72472 | 54.5633 | 0.054428
Fuel_Internal | 1.2 | 5 | 12.0307 | 3 | 15 | 120 | 23.997 | 0.56018 | 0.42042 | 9.701 | 78.8954 | 33.8972 | 0.72472 | 54.5633 | 0.047625
Fuel_Internal | 1.2 | 5 | 13.5345 | 3 | 15 | 120 | 27.1466 | 0.50029 | 0.42042 | 9.701 | 78.8954 | 33.8972 | 0.72472 | 54.5633 | 0.042333
Fuel_Internal | 1.2 | 5 | 15.0383 | 3 | 15 | 120 | 30.2962 | 0.45179 | 0.42042 | 9.701 | 78.8954 | 33.8972 | 0.72472 | 54.5633 | 0.0381
Oxidizer_Internal | 0.5 | 1 | 9.023 | 234 | 234 | 1.5385 | -0.25772 | 0.32551 | 1.3458 | 0.32682 | 52.1495 | 48.2051 | 3.127 | 75.9774 | 2.0637
Oxidizer_Internal | 0.5 | 1 | 10.5268 | 234 | 234 | 1.5385 | -0.21734 | 0.28031 | 1.3458 | 0.32682 | 52.1495 | 48.2051 | 3.127 | 75.9774 | 1.7689
Oxidizer_Internal | 0.5 | 1 | 12.0307 | 234 | 234 | 1.5385 | -0.17696 | 0.24602 | 1.3458 | 0.32682 | 52.1495 | 48.2051 | 3.127 | 75.9774 | 1.5478
Oxidizer_Internal | 0.5 | 1 | 13.5345 | 234 | 234 | 1.5385 | -0.13658 | 0.21915 | 1.3458 | 0.32682 | 52.1495 | 48.2051 | 3.127 | 75.9774 | 1.3758
Oxidizer_Internal | 0.5 | 1 | 15.0383 | 234 | 234 | 1.5385 | -0.096202 | 0.19753 | 1.3458 | 0.32682 | 52.1495 | 48.2051 | 3.127 | 75.9774 | 1.2382
Oxidizer_Internal | 0.5 | 2 | 9.023 | 117 | 234 | 3.0769 | -0.015443 | 0.32551 | 1.3458 | 0.32682 | 52.1495 | 48.2051 | 3.127 | 75.9774 | 1.0319
Oxidizer_Internal | 0.5 | 2 | 10.5268 | 117 | 234 | 3.0769 | 0.065317 | 0.28031 | 1.3458 | 0.32682 | 52.1495 | 48.2051 | 3.127 | 75.9774 | 0.88446
Oxidizer_Internal | 0.5 | 2 | 12.0307 | 117 | 234 | 3.0769 | 0.14608 | 0.24602 | 1.3458 | 0.32682 | 52.1495 | 48.2051 | 3.127 | 75.9774 | 0.7739
Oxidizer_Internal | 0.5 | 2 | 13.5345 | 117 | 234 | 3.0769 | 0.22684 | 0.21915 | 1.3458 | 0.32682 | 52.1495 | 48.2051 | 3.127 | 75.9774 | 0.68791
Oxidizer_Internal | 0.5 | 2 | 15.0383 | 117 | 234 | 3.0769 | 0.3076 | 0.19753 | 1.3458 | 0.32682 | 52.1495 | 48.2051 | 3.127 | 75.9774 | 0.61912
Oxidizer_Internal | 0.5 | 3 | 9.023 | 78 | 234 | 4.6154 | 0.22684 | 0.32551 | 1.3458 | 0.32682 | 52.1495 | 48.2051 | 3.127 | 75.9774 | 0.68791
Oxidizer_Internal | 0.5 | 3 | 10.5268 | 78 | 234 | 4.6154 | 0.34797 | 0.28031 | 1.3458 | 0.32682 | 52.1495 | 48.2051 | 3.127 | 75.9774 | 0.58964
Oxidizer_Internal | 0.5 | 3 | 12.0307 | 78 | 234 | 4.6154 | 0.46911 | 0.24602 | 1.3458 | 0.32682 | 52.1495 | 48.2051 | 3.127 | 75.9774 | 0.51594
Oxidizer_Internal | 0.5 | 3 | 13.5345 | 78 | 234 | 4.6154 | 0.59025 | 0.21915 | 1.3458 | 0.32682 | 52.1495 | 48.2051 | 3.127 | 75.9774 | 0.45861
Oxidizer_Internal | 0.5 | 3 | 15.0383 | 78 | 234 | 4.6154 | 0.71139 | 0.19753 | 1.3458 | 0.32682 | 52.1495 | 48.2051 | 3.127 | 75.9774 | 0.41275
Oxidizer_Internal | 0.5 | 4 | 9.023 | 58 | 232 | 6.2069 | 0.47747 | 0.32551 | 1.3343 | 1.1787 | 52.1495 | 48.2051 | 3.1003 | 75.8841 | 0.51153
Oxidizer_Internal | 0.5 | 4 | 10.5268 | 58 | 232 | 6.2069 | 0.64038 | 0.28031 | 1.3343 | 1.1787 | 52.1495 | 48.2051 | 3.1003 | 75.8841 | 0.43845
Oxidizer_Internal | 0.5 | 4 | 12.0307 | 58 | 232 | 6.2069 | 0.80329 | 0.24602 | 1.3343 | 1.1787 | 52.1495 | 48.2051 | 3.1003 | 75.8841 | 0.38364
Oxidizer_Internal | 0.5 | 4 | 13.5345 | 58 | 232 | 6.2069 | 0.9662 | 0.21915 | 1.3343 | 1.1787 | 52.1495 | 48.2051 | 3.1003 | 75.8841 | 0.34102
Oxidizer_Internal | 0.5 | 4 | 15.0383 | 58 | 232 | 6.2069 | 1.1291 | 0.19753 | 1.3343 | 1.1787 | 52.1495 | 48.2051 | 3.1003 | 75.8841 | 0.30692
Oxidizer_Internal | 0.5 | 5 | 9.023 | 46 | 230 | 7.8261 | 0.73246 | 0.32551 | 1.3228 | 2.0306 | 52.1495 | 48.2051 | 3.0736 | 75.7896 | 0.40569
Oxidizer_Internal | 0.5 | 5 | 10.5268 | 46 | 230 | 7.8261 | 0.93787 | 0.28031 | 1.3228 | 2.0306 | 52.1495 | 48.2051 | 3.0736 | 75.7896 | 0.34774
Oxidizer_Internal | 0.5 | 5 | 12.0307 | 46 | 230 | 7.8261 | 1.1433 | 0.24602 | 1.3228 | 2.0306 | 52.1495 | 48.2051 | 3.0736 | 75.7896 | 0.30427
Oxidizer_Internal | 0.5 | 5 | 13.5345 | 46 | 230 | 7.8261 | 1.3487 | 0.21915 | 1.3228 | 2.0306 | 52.1495 | 48.2051 | 3.0736 | 75.7896 | 0.27046
Oxidizer_Internal | 0.5 | 5 | 15.0383 | 46 | 230 | 7.8261 | 1.5541 | 0.19753 | 1.3228 | 2.0306 | 52.1495 | 48.2051 | 3.0736 | 75.7896 | 0.24342
Oxidizer_Internal | 0.6 | 1 | 9.023 | 163 | 163 | 2.2086 | -0.25219 | 0.32551 | 1.3499 | 0.02013 | 52.1495 | 48.2051 | 3.1367 | 76.0107 | 1.7251
Oxidizer_Internal | 0.6 | 1 | 10.5268 | 163 | 163 | 2.2086 | -0.19422 | 0.28031 | 1.3499 | 0.02013 | 52.1495 | 48.2051 | 3.1367 | 76.0107 | 1.4786
Oxidizer_Internal | 0.6 | 1 | 12.0307 | 163 | 163 | 2.2086 | -0.13625 | 0.24602 | 1.3499 | 0.02013 | 52.1495 | 48.2051 | 3.1367 | 76.0107 | 1.2938
Oxidizer_Internal | 0.6 | 1 | 13.5345 | 163 | 163 | 2.2086 | -0.078284 | 0.21915 | 1.3499 | 0.02013 | 52.1495 | 48.2051 | 3.1367 | 76.0107 | 1.1501
Oxidizer_Internal | 0.6 | 1 | 15.0383 | 163 | 163 | 2.2086 | -0.020315 | 0.19753 | 1.3499 | 0.02013 | 52.1495 | 48.2051 | 3.1367 | 76.0107 | 1.035
Oxidizer_Internal | 0.6 | 2 | 9.023 | 81 | 162 | 4.4444 | 0.099916 | 0.32551 | 1.3416 | 0.6335 | 52.1495 | 48.2051 | 3.1174 | 75.944 | 0.85725
Oxidizer_Internal | 0.6 | 2 | 10.5268 | 81 | 162 | 4.4444 | 0.21657 | 0.28031 | 1.3416 | 0.6335 | 52.1495 | 48.2051 | 3.1174 | 75.944 | 0.73478
Oxidizer_Internal | 0.6 | 2 | 12.0307 | 81 | 162 | 4.4444 | 0.33322 | 0.24602 | 1.3416 | 0.6335 | 52.1495 | 48.2051 | 3.1174 | 75.944 | 0.64293
Oxidizer_Internal | 0.6 | 2 | 13.5345 | 81 | 162 | 4.4444 | 0.44987 | 0.21915 | 1.3416 | 0.6335 | 52.1495 | 48.2051 | 3.1174 | 75.944 | 0.5715
Oxidizer_Internal | 0.6 | 2 | 15.0383 | 81 | 162 | 4.4444 | 0.56653 | 0.19753 | 1.3416 | 0.6335 | 52.1495 | 48.2051 | 3.1174 | 75.944 | 0.51435
Oxidizer_Internal | 0.6 | 3 | 9.023 | 54 | 162 | 6.6667 | 0.44987 | 0.32551 | 1.3416 | 0.6335 | 52.1495 | 48.2051 | 3.1174 | 75.944 | 0.5715
Oxidizer_Internal | 0.6 | 3 | 10.5268 | 54 | 162 | 6.6667 | 0.62485 | 0.28031 | 1.3416 | 0.6335 | 52.1495 | 48.2051 | 3.1174 | 75.944 | 0.48985
Oxidizer_Internal | 0.6 | 3 | 12.0307 | 54 | 162 | 6.6667 | 0.79983 | 0.24602 | 1.3416 | 0.6335 | 52.1495 | 48.2051 | 3.1174 | 75.944 | 0.42862
Oxidizer_Internal | 0.6 | 3 | 13.5345 | 54 | 162 | 6.6667 | 0.97481 | 0.21915 | 1.3416 | 0.6335 | 52.1495 | 48.2051 | 3.1174 | 75.944 | 0.381
Oxidizer_Internal | 0.6 | 3 | 15.0383 | 54 | 162 | 6.6667 | 1.1498 | 0.19753 | 1.3416 | 0.6335 | 52.1495 | 48.2051 | 3.1174 | 75.944 | 0.3429
Oxidizer_Internal | 0.6 | 4 | 9.023 | 40 | 160 | 9 | 0.81733 | 0.32551 | 1.3251 | 1.8603 | 52.1495 | 48.2051 | 3.0789 | 75.8086 | 0.42333
Oxidizer_Internal | 0.6 | 4 | 10.5268 | 40 | 160 | 9 | 1.0536 | 0.28031 | 1.3251 | 1.8603 | 52.1495 | 48.2051 | 3.0789 | 75.8086 | 0.36286
Oxidizer_Internal | 0.6 | 4 | 12.0307 | 40 | 160 | 9 | 1.2898 | 0.24602 | 1.3251 | 1.8603 | 52.1495 | 48.2051 | 3.0789 | 75.8086 | 0.3175
Oxidizer_Internal | 0.6 | 4 | 13.5345 | 40 | 160 | 9 | 1.526 | 0.21915 | 1.3251 | 1.8603 | 52.1495 | 48.2051 | 3.0789 | 75.8086 | 0.28222
Oxidizer_Internal | 0.6 | 4 | 15.0383 | 40 | 160 | 9 | 1.7622 | 0.19753 | 1.3251 | 1.8603 | 52.1495 | 48.2051 | 3.0789 | 75.8086 | 0.254
Oxidizer_Internal | 0.6 | 5 | 9.023 | 32 | 160 | 11.25 | 1.1717 | 0.32551 | 1.3251 | 1.8603 | 52.1495 | 48.2051 | 3.0789 | 75.8086 | 0.33867
Oxidizer_Internal | 0.6 | 5 | 10.5268 | 32 | 160 | 11.25 | 1.4669 | 0.28031 | 1.3251 | 1.8603 | 52.1495 | 48.2051 | 3.0789 | 75.8086 | 0.29028
Oxidizer_Internal | 0.6 | 5 | 12.0307 | 32 | 160 | 11.25 | 1.7622 | 0.24602 | 1.3251 | 1.8603 | 52.1495 | 48.2051 | 3.0789 | 75.8086 | 0.254
Oxidizer_Internal | 0.6 | 5 | 13.5345 | 32 | 160 | 11.25 | 2.0575 | 0.21915 | 1.3251 | 1.8603 | 52.1495 | 48.2051 | 3.0789 | 75.8086 | 0.22578
Oxidizer_Internal | 0.6 | 5 | 15.0383 | 32 | 160 | 11.25 | 2.3528 | 0.19753 | 1.3251 | 1.8603 | 52.1495 | 48.2051 | 3.0789 | 75.8086 | 0.2032
Oxidizer_Internal | 0.8 | 1 | 9.023 | 91 | 91 | 3.956 | -0.177 | 0.32551 | 1.3398 | 0.76981 | 52.1495 | 48.2051 | 3.1131 | 75.9291 | 1.2841
Oxidizer_Internal | 0.8 | 1 | 10.5268 | 91 | 91 | 3.956 | -0.073164 | 0.28031 | 1.3398 | 0.76981 | 52.1495 | 48.2051 | 3.1131 | 75.9291 | 1.1007
Oxidizer_Internal | 0.8 | 1 | 12.0307 | 91 | 91 | 3.956 | 0.030669 | 0.24602 | 1.3398 | 0.76981 | 52.1495 | 48.2051 | 3.1131 | 75.9291 | 0.96308
Oxidizer_Internal | 0.8 | 1 | 13.5345 | 91 | 91 | 3.956 | 0.1345 | 0.21915 | 1.3398 | 0.76981 | 52.1495 | 48.2051 | 3.1131 | 75.9291 | 0.85607
Oxidizer_Internal | 0.8 | 1 | 15.0383 | 91 | 91 | 3.956 | 0.23834 | 0.19753 | 1.3398 | 0.76981 | 52.1495 | 48.2051 | 3.1131 | 75.9291 | 0.77046
Oxidizer_Internal | 0.8 | 2 | 9.023 | 45 | 90 | 8 | 0.45985 | 0.32551 | 1.3251 | 1.8603 | 52.1495 | 48.2051 | 3.0789 | 75.8086 | 0.635
Oxidizer_Internal | 0.8 | 2 | 10.5268 | 45 | 90 | 8 | 0.66982 | 0.28031 | 1.3251 | 1.8603 | 52.1495 | 48.2051 | 3.0789 | 75.8086 | 0.54428
Oxidizer_Internal | 0.8 | 2 | 12.0307 | 45 | 90 | 8 | 0.8798 | 0.24602 | 1.3251 | 1.8603 | 52.1495 | 48.2051 | 3.0789 | 75.8086 | 0.47625
Oxidizer_Internal | 0.8 | 2 | 13.5345 | 45 | 90 | 8 | 1.0898 | 0.21915 | 1.3251 | 1.8603 | 52.1495 | 48.2051 | 3.0789 | 75.8086 | 0.42333
Oxidizer_Internal | 0.8 | 2 | 15.0383 | 45 | 90 | 8 | 1.2997 | 0.19753 | 1.3251 | 1.8603 | 52.1495 | 48.2051 | 3.0789 | 75.8086 | 0.381
Oxidizer_Internal | 0.8 | 3 | 9.023 | 30 | 90 | 12 | 1.0898 | 0.32551 | 1.3251 | 1.8603 | 52.1495 | 48.2051 | 3.0789 | 75.8086 | 0.42333
Oxidizer_Internal | 0.8 | 3 | 10.5268 | 30 | 90 | 12 | 1.4047 | 0.28031 | 1.3251 | 1.8603 | 52.1495 | 48.2051 | 3.0789 | 75.8086 | 0.36286
Oxidizer_Internal | 0.8 | 3 | 12.0307 | 30 | 90 | 12 | 1.7197 | 0.24602 | 1.3251 | 1.8603 | 52.1495 | 48.2051 | 3.0789 | 75.8086 | 0.3175
Oxidizer_Internal | 0.8 | 3 | 13.5345 | 30 | 90 | 12 | 2.0347 | 0.21915 | 1.3251 | 1.8603 | 52.1495 | 48.2051 | 3.0789 | 75.8086 | 0.28222
Oxidizer_Internal | 0.8 | 3 | 15.0383 | 30 | 90 | 12 | 2.3496 | 0.19753 | 1.3251 | 1.8603 | 52.1495 | 48.2051 | 3.0789 | 75.8086 | 0.254
Oxidizer_Internal | 0.8 | 4 | 9.023 | 22 | 88 | 16.3636 | 1.777 | 0.32551 | 1.2956 | 4.0411 | 52.1495 | 48.2051 | 3.0105 | 75.5613 | 0.31044
Oxidizer_Internal | 0.8 | 4 | 10.5268 | 22 | 88 | 16.3636 | 2.2065 | 0.28031 | 1.2956 | 4.0411 | 52.1495 | 48.2051 | 3.0105 | 75.5613 | 0.26609
Oxidizer_Internal | 0.8 | 4 | 12.0307 | 22 | 88 | 16.3636 | 2.636 | 0.24602 | 1.2956 | 4.0411 | 52.1495 | 48.2051 | 3.0105 | 75.5613 | 0.23283
Oxidizer_Internal | 0.8 | 4 | 13.5345 | 22 | 88 | 16.3636 | 3.0654 | 0.21915 | 1.2956 | 4.0411 | 52.1495 | 48.2051 | 3.0105 | 75.5613 | 0.20696
Oxidizer_Internal | 0.8 | 4 | 15.0383 | 22 | 88 | 16.3636 | 3.4949 | 0.19753 | 1.2956 | 4.0411 | 52.1495 | 48.2051 | 3.0105 | 75.5613 | 0.18627
Oxidizer_Internal | 0.8 | 5 | 9.023 | 18 | 90 | 20 | 2.3496 | 0.32551 | 1.3251 | 1.8603 | 52.1495 | 48.2051 | 3.0789 | 75.8086 | 0.254
Oxidizer_Internal | 0.8 | 5 | 10.5268 | 18 | 90 | 20 | 2.8746 | 0.28031 | 1.3251 | 1.8603 | 52.1495 | 48.2051 | 3.0789 | 75.8086 | 0.21771
Oxidizer_Internal | 0.8 | 5 | 12.0307 | 18 | 90 | 20 | 3.3995 | 0.24602 | 1.3251 | 1.8603 | 52.1495 | 48.2051 | 3.0789 | 75.8086 | 0.1905
Oxidizer_Internal | 0.8 | 5 | 13.5345 | 18 | 90 | 20 | 3.9244 | 0.21915 | 1.3251 | 1.8603 | 52.1495 | 48.2051 | 3.0789 | 75.8086 | 0.16933
Oxidizer_Internal | 0.8 | 5 | 15.0383 | 18 | 90 | 20 | 4.4494 | 0.19753 | 1.3251 | 1.8603 | 52.1495 | 48.2051 | 3.0789 | 75.8086 | 0.1524
Oxidizer_Internal | 1 | 1 | 9.023 | 58 | 58 | 6.2069 | -0.022531 | 0.32551 | 1.3343 | 1.1787 | 52.1495 | 48.2051 | 3.1003 | 75.8841 | 1.0231
Oxidizer_Internal | 1 | 1 | 10.5268 | 58 | 58 | 6.2069 | 0.14038 | 0.28031 | 1.3343 | 1.1787 | 52.1495 | 48.2051 | 3.1003 | 75.8841 | 0.8769
Oxidizer_Internal | 1 | 1 | 12.0307 | 58 | 58 | 6.2069 | 0.30329 | 0.24602 | 1.3343 | 1.1787 | 52.1495 | 48.2051 | 3.1003 | 75.8841 | 0.76729
Oxidizer_Internal | 1 | 1 | 13.5345 | 58 | 58 | 6.2069 | 0.4662 | 0.21915 | 1.3343 | 1.1787 | 52.1495 | 48.2051 | 3.1003 | 75.8841 | 0.68203
Oxidizer_Internal | 1 | 1 | 15.0383 | 58 | 58 | 6.2069 | 0.62911 | 0.19753 | 1.3343 | 1.1787 | 52.1495 | 48.2051 | 3.1003 | 75.8841 | 0.61383
Oxidizer_Internal | 1 | 2 | 9.023 | 29 | 58 | 12.4138 | 0.95494 | 0.32551 | 1.3343 | 1.1787 | 52.1495 | 48.2051 | 3.1003 | 75.8841 | 0.51153
Oxidizer_Internal | 1 | 2 | 10.5268 | 29 | 58 | 12.4138 | 1.2808 | 0.28031 | 1.3343 | 1.1787 | 52.1495 | 48.2051 | 3.1003 | 75.8841 | 0.43845
Oxidizer_Internal | 1 | 2 | 12.0307 | 29 | 58 | 12.4138 | 1.6066 | 0.24602 | 1.3343 | 1.1787 | 52.1495 | 48.2051 | 3.1003 | 75.8841 | 0.38364
Oxidizer_Internal | 1 | 2 | 13.5345 | 29 | 58 | 12.4138 | 1.9324 | 0.21915 | 1.3343 | 1.1787 | 52.1495 | 48.2051 | 3.1003 | 75.8841 | 0.34102
Oxidizer_Internal | 1 | 2 | 15.0383 | 29 | 58 | 12.4138 | 2.2582 | 0.19753 | 1.3343 | 1.1787 | 52.1495 | 48.2051 | 3.1003 | 75.8841 | 0.30692
Oxidizer_Internal | 1 | 3 | 9.023 | 19 | 57 | 18.9474 | 1.9839 | 0.32551 | 1.3113 | 2.8825 | 52.1495 | 48.2051 | 3.0469 | 75.6937 | 0.33514
Oxidizer_Internal | 1 | 3 | 10.5268 | 19 | 57 | 18.9474 | 2.4812 | 0.28031 | 1.3113 | 2.8825 | 52.1495 | 48.2051 | 3.0469 | 75.6937 | 0.28726
Oxidizer_Internal | 1 | 3 | 12.0307 | 19 | 57 | 18.9474 | 2.9785 | 0.24602 | 1.3113 | 2.8825 | 52.1495 | 48.2051 | 3.0469 | 75.6937 | 0.25135
Oxidizer_Internal | 1 | 3 | 13.5345 | 19 | 57 | 18.9474 | 3.4758 | 0.21915 | 1.3113 | 2.8825 | 52.1495 | 48.2051 | 3.0469 | 75.6937 | 0.22342
Oxidizer_Internal | 1 | 3 | 15.0383 | 19 | 57 | 18.9474 | 3.9731 | 0.19753 | 1.3113 | 2.8825 | 52.1495 | 48.2051 | 3.0469 | 75.6937 | 0.20108
Oxidizer_Internal | 1 | 4 | 9.023 | 14 | 56 | 25.7143 | 3.0495 | 0.32551 | 1.2883 | 4.5864 | 52.1495 | 48.2051 | 2.9934 | 75.4981 | 0.24694
Oxidizer_Internal | 1 | 4 | 10.5268 | 14 | 56 | 25.7143 | 3.7244 | 0.28031 | 1.2883 | 4.5864 | 52.1495 | 48.2051 | 2.9934 | 75.4981 | 0.21167
Oxidizer_Internal | 1 | 4 | 12.0307 | 14 | 56 | 25.7143 | 4.3994 | 0.24602 | 1.2883 | 4.5864 | 52.1495 | 48.2051 | 2.9934 | 75.4981 | 0.18521
Oxidizer_Internal | 1 | 4 | 13.5345 | 14 | 56 | 25.7143 | 5.0743 | 0.21915 | 1.2883 | 4.5864 | 52.1495 | 48.2051 | 2.9934 | 75.4981 | 0.16463
Oxidizer_Internal | 1 | 4 | 15.0383 | 14 | 56 | 25.7143 | 5.7492 | 0.19753 | 1.2883 | 4.5864 | 52.1495 | 48.2051 | 2.9934 | 75.4981 | 0.14817
Oxidizer_Internal | 1 | 5 | 9.023 | 11 | 55 | 32.7273 | 4.1539 | 0.32551 | 1.2653 | 6.2902 | 52.1495 | 48.2051 | 2.94 | 75.2969 | 0.19403
Oxidizer_Internal | 1 | 5 | 10.5268 | 11 | 55 | 32.7273 | 5.0129 | 0.28031 | 1.2653 | 6.2902 | 52.1495 | 48.2051 | 2.94 | 75.2969 | 0.16631
Oxidizer_Internal | 1 | 5 | 12.0307 | 11 | 55 | 32.7273 | 5.8719 | 0.24602 | 1.2653 | 6.2902 | 52.1495 | 48.2051 | 2.94 | 75.2969 | 0.14552
Oxidizer_Internal | 1 | 5 | 13.5345 | 11 | 55 | 32.7273 | 6.7309 | 0.21915 | 1.2653 | 6.2902 | 52.1495 | 48.2051 | 2.94 | 75.2969 | 0.12935
Oxidizer_Internal | 1 | 5 | 15.0383 | 11 | 55 | 32.7273 | 7.5899 | 0.19753 | 1.2653 | 6.2902 | 52.1495 | 48.2051 | 2.94 | 75.2969 | 0.11642
Oxidizer_Internal | 1.2 | 1 | 9.023 | 40 | 40 | 9 | 0.21733 | 0.32551 | 1.3251 | 1.8603 | 52.1495 | 48.2051 | 3.0789 | 75.8086 | 0.84666
Oxidizer_Internal | 1.2 | 1 | 10.5268 | 40 | 40 | 9 | 0.45355 | 0.28031 | 1.3251 | 1.8603 | 52.1495 | 48.2051 | 3.0789 | 75.8086 | 0.72571
Oxidizer_Internal | 1.2 | 1 | 12.0307 | 40 | 40 | 9 | 0.68977 | 0.24602 | 1.3251 | 1.8603 | 52.1495 | 48.2051 | 3.0789 | 75.8086 | 0.635
Oxidizer_Internal | 1.2 | 1 | 13.5345 | 40 | 40 | 9 | 0.92599 | 0.21915 | 1.3251 | 1.8603 | 52.1495 | 48.2051 | 3.0789 | 75.8086 | 0.56444
Oxidizer_Internal | 1.2 | 1 | 15.0383 | 40 | 40 | 9 | 1.1622 | 0.19753 | 1.3251 | 1.8603 | 52.1495 | 48.2051 | 3.0789 | 75.8086 | 0.508
Oxidizer_Internal | 1.2 | 2 | 9.023 | 20 | 40 | 18 | 1.6347 | 0.32551 | 1.3251 | 1.8603 | 52.1495 | 48.2051 | 3.0789 | 75.8086 | 0.42333
Oxidizer_Internal | 1.2 | 2 | 10.5268 | 20 | 40 | 18 | 2.1071 | 0.28031 | 1.3251 | 1.8603 | 52.1495 | 48.2051 | 3.0789 | 75.8086 | 0.36286
Oxidizer_Internal | 1.2 | 2 | 12.0307 | 20 | 40 | 18 | 2.5795 | 0.24602 | 1.3251 | 1.8603 | 52.1495 | 48.2051 | 3.0789 | 75.8086 | 0.3175
Oxidizer_Internal | 1.2 | 2 | 13.5345 | 20 | 40 | 18 | 3.052 | 0.21915 | 1.3251 | 1.8603 | 52.1495 | 48.2051 | 3.0789 | 75.8086 | 0.28222
Oxidizer_Internal | 1.2 | 2 | 15.0383 | 20 | 40 | 18 | 3.5244 | 0.19753 | 1.3251 | 1.8603 | 52.1495 | 48.2051 | 3.0789 | 75.8086 | 0.254
Oxidizer_Internal | 1.2 | 3 | 9.023 | 13 | 39 | 27.6923 | 3.161 | 0.32551 | 1.292 | 4.3137 | 52.1495 | 48.2051 | 3.002 | 75.5297 | 0.27517
Oxidizer_Internal | 1.2 | 3 | 10.5268 | 13 | 39 | 27.6923 | 3.8878 | 0.28031 | 1.292 | 4.3137 | 52.1495 | 48.2051 | 3.002 | 75.5297 | 0.23586
Oxidizer_Internal | 1.2 | 3 | 12.0307 | 13 | 39 | 27.6923 | 4.6147 | 0.24602 | 1.292 | 4.3137 | 52.1495 | 48.2051 | 3.002 | 75.5297 | 0.20637
Oxidizer_Internal | 1.2 | 3 | 13.5345 | 13 | 39 | 27.6923 | 5.3415 | 0.21915 | 1.292 | 4.3137 | 52.1495 | 48.2051 | 3.002 | 75.5297 | 0.18344
Oxidizer_Internal | 1.2 | 3 | 15.0383 | 13 | 39 | 27.6923 | 6.0684 | 0.19753 | 1.292 | 4.3137 | 52.1495 | 48.2051 | 3.002 | 75.5297 | 0.1651
Oxidizer_Internal | 1.2 | 4 | 9.023 | 10 | 40 | 36 | 4.4693 | 0.32551 | 1.3251 | 1.8603 | 52.1495 | 48.2051 | 3.0789 | 75.8086 | 0.21167
Oxidizer_Internal | 1.2 | 4 | 10.5268 | 10 | 40 | 36 | 5.4142 | 0.28031 | 1.3251 | 1.8603 | 52.1495 | 48.2051 | 3.0789 | 75.8086 | 0.18143
Oxidizer_Internal | 1.2 | 4 | 12.0307 | 10 | 40 | 36 | 6.3591 | 0.24602 | 1.3251 | 1.8603 | 52.1495 | 48.2051 | 3.0789 | 75.8086 | 0.15875
Oxidizer_Internal | 1.2 | 4 | 13.5345 | 10 | 40 | 36 | 7.304 | 0.21915 | 1.3251 | 1.8603 | 52.1495 | 48.2051 | 3.0789 | 75.8086 | 0.14111
Oxidizer_Internal | 1.2 | 4 | 15.0383 | 10 | 40 | 36 | 8.2489 | 0.19753 | 1.3251 | 1.8603 | 52.1495 | 48.2051 | 3.0789 | 75.8086 | 0.127
Oxidizer_Internal | 1.2 | 5 | 9.023 | 8 | 40 | 45 | 5.8866 | 0.32551 | 1.3251 | 1.8603 | 52.1495 | 48.2051 | 3.0789 | 75.8086 | 0.16933
Oxidizer_Internal | 1.2 | 5 | 10.5268 | 8 | 40 | 45 | 7.0678 | 0.28031 | 1.3251 | 1.8603 | 52.1495 | 48.2051 | 3.0789 | 75.8086 | 0.14514
Oxidizer_Internal | 1.2 | 5 | 12.0307 | 8 | 40 | 45 | 8.2489 | 0.24602 | 1.3251 | 1.8603 | 52.1495 | 48.2051 | 3.0789 | 75.8086 | 0.127
Oxidizer_Internal | 1.2 | 5 | 13.5345 | 8 | 40 | 45 | 9.43 | 0.21915 | 1.3251 | 1.8603 | 52.1495 | 48.2051 | 3.0789 | 75.8086 | 0.11289
Oxidizer_Internal | 1.2 | 5 | 15.0383 | 8 | 40 | 45 | 10.6111 | 0.19753 | 1.3251 | 1.8603 | 52.1495 | 48.2051 | 3.0789 | 75.8086 | 0.1016