## Selected
SELECTED CONFIGURATION RESULTS
Configuration | Hole Diameter (mm) | Rows | Holes/Row | Total Holes | Pintle Radius (mm) | Angular Spacing (deg) | Arc Distance (mm) | Annulus Width (mm) | Mass Flow (kg/s) | Flow Error (%) | Hole Velocity (m/s) | Annulus Velocity (m/s) | TMR | Spray Angle (deg) | Blockage Factor
Fuel_Internal | 0.6 | 2 | 33 | 66 | 7.6 | 10.9091 | 0.84704 | 0.38374 | 0.46246 | 0.67113 | 78.8954 | 78.1805 | 0.34565 | 42.0006 | 0.41464
Fuel_Internal | 0.6 | 2 | 33 | 66 | 8.8667 | 10.9091 | 1.0882 | 0.33105 | 0.46246 | 0.67113 | 78.8954 | 78.1805 | 0.34565 | 42.0006 | 0.35541
Fuel_Internal | 0.6 | 2 | 33 | 66 | 10.1333 | 10.9091 | 1.3294 | 0.2909 | 0.46246 | 0.67113 | 78.8954 | 78.1805 | 0.34565 | 42.0006 | 0.31098
Fuel_Internal | 0.6 | 2 | 33 | 66 | 11.4 | 10.9091 | 1.5706 | 0.25934 | 0.46246 | 0.67113 | 78.8954 | 78.1805 | 0.34565 | 42.0006 | 0.27643
Fuel_Internal | 0.6 | 2 | 33 | 66 | 12.6667 | 10.9091 | 1.8117 | 0.2339 | 0.46246 | 0.67113 | 78.8954 | 78.1805 | 0.34565 | 42.0006 | 0.24878
Oxidizer_Internal | 0.6 | 2 | 81 | 162 | 7.6 | 4.4444 | -0.010467 | 0.85888 | 1.3416 | 0.6335 | 52.1495 | 20.9006 | 7.19 | 82.9867 | 1.0178
Oxidizer_Internal | 0.6 | 2 | 81 | 162 | 8.8667 | 4.4444 | 0.087789 | 0.74636 | 1.3416 | 0.6335 | 52.1495 | 20.9006 | 7.19 | 82.9867 | 0.87236
Oxidizer_Internal | 0.6 | 2 | 81 | 162 | 10.1333 | 4.4444 | 0.18604 | 0.65912 | 1.3416 | 0.6335 | 52.1495 | 20.9006 | 7.19 | 82.9867 | 0.76332
Oxidizer_Internal | 0.6 | 2 | 81 | 162 | 11.4 | 4.4444 | 0.2843 | 0.58969 | 1.3416 | 0.6335 | 52.1495 | 20.9006 | 7.19 | 82.9867 | 0.6785
Oxidizer_Internal | 0.6 | 2 | 81 | 162 | 12.6667 | 4.4444 | 0.38256 | 0.53322 | 1.3416 | 0.6335 | 52.1495 | 20.9006 | 7.19 | 82.9867 | 0.61065